## Data
Header Information | measured depth (ft) | inclination (°) | azimuth (°) | true vertical depth (ft) | northing +N/-S (ft) | easting +E/-W (ft)
Operator Name | 0 | 0 | 0 | 0 | 0 | 0
Great Western Operating Co. | 82 | 0.7 | 321.7 | 81.998 | 0.3931 | -0.3104
Operator Number | 171 | 1.4 | 324.2 | 170.9825 | 1.7016 | -1.2834
10110 | 263 | 2 | 287 | 262.9442 | 3.0825 | -3.4761
Well Name and Number | 354 | 4.1 | 251.6 | 353.8172 | 2.5198 | -8.0824
FRITZLER 6-8-17 | 445 | 6.1 | 233.4 | 444.4581 | -1.3904 | -15.052
API Number (if available) | 536 | 6.4 | 221.3 | 534.9211 | -8.0838 | -22.2814
05-123-33246 | 643 | 7.1 | 216.5 | 641.1796 | -17.8798 | -30.1509
Location: QQ SEC TWP RGE | 724 | 7.4 | 211.2 | 721.5328 | -26.3657 | -35.8307
SESE S17 T6N R66W | 819 | 6.8 | 219.6 | 815.8065 | -35.9325 | -42.5851
Citing Type: Planned or Actual | 912 | 6 | 224 | 908.2267 | -43.6714 | -49.4712
Actual | 1007 | 5.6 | 219.5 | 1002.7407 | -50.8197 | -55.8687
Deviation Indicator | 1101 | 4.5 | 229.1 | 1096.376 | -56.7733 | -61.5735
0 | 1196 | 3.9 | 227.4 | 1191.1205 | -61.4003 | -66.7686
North Reference | 1289 | 1.8 | 217.3 | 1284.0008 | -64.7033 | -69.9822
0 | 1383 | 3.5 | 253.8 | 1377.9027 | -66.6784 | -73.6326
Grid Type | 1445 | 7.2 | 252.2 | 1439.6219 | -68.3947 | -79.1513
#VALUE! | 1569 | 7.7 | 243.3 | 1562.5789 | -74.503 | -93.9719
| 1665 | 9.6 | 231.8 | 1657.4897 | -82.3443 | -106.0102
| 1747 | 11.8 | 230.7 | 1738.0591 | -91.8844 | -117.8731
| 1852 | 10.2 | 229.1 | 1841.1269 | -104.7723 | -133.2092
| 1944 | 11.5 | 226.8 | 1931.4807 | -116.3843 | -146.0523
| 2040 | 10.2 | 224.9 | 2025.7628 | -128.9567 | -159.0288
| 2136 | 11.5 | 230.5 | 2120.0473 | -141.0655 | -172.4139
| 2230 | 11.7 | 229.1 | 2212.1275 | -153.2661 | -186.8483
| 2324 | 11.2 | 226.5 | 2304.2571 | -165.7906 | -200.6745
| 2419 | 11.4 | 225.2 | 2397.4156 | -178.7571 | -214.0289
| 2517 | 12.6 | 223.6 | 2493.2726 | -193.3229 | -228.2732
| 2607 | 12.7 | 224.2 | 2581.0879 | -207.5242 | -241.9399
| 2701 | 14.2 | 223.9 | 2672.5072 | -223.2403 | -257.139
| 2796 | 13.4 | 223.2 | 2764.7643 | -239.661 | -272.7543
| 2892 | 10.8 | 224.1 | 2858.6235 | -254.2316 | -286.6308
| 2986 | 11.1 | 218.8 | 2950.9144 | -267.6083 | -298.4298
| 3079 | 9.8 | 219.8 | 3042.3699 | -280.6665 | -309.1061
| 3173 | 9.3 | 225.7 | 3135.0692 | -292.1177 | -319.6632
| 3268 | 7.9 | 223.7 | 3228.9989 | -302.1993 | -329.668
| 3362 | 9.3 | 217.9 | 3321.9414 | -312.8638 | -338.7974
| 3457 | 8.7 | 212.8 | 3415.7729 | -324.9606 | -347.4051
| 3550 | 9.8 | 213.5 | 3507.5622 | -337.4732 | -355.5839
| 3644 | 10.2 | 220 | 3600.1369 | -350.5204 | -365.3496
| 3739 | 12.2 | 222 | 3693.3233 | -364.4251 | -377.4744
| 3834 | 13.3 | 221.7 | 3785.9794 | -380.044 | -391.4607
| 3930 | 13.3 | 219.8 | 3879.405 | -396.7725 | -405.8749
| 4025 | 12.7 | 217.8 | 3971.9702 | -413.4194 | -419.2702
| 4118 | 10.4 | 218.2 | 4063.0809 | -428.0956 | -430.7284
| 4211 | 9.3 | 216.3 | 4154.7088 | -440.7488 | -440.3684
| 4305 | 9.8 | 219.6 | 4247.4065 | -453.0343 | -449.9644
| 4399 | 10.9 | 222.4 | 4339.8762 | -465.7617 | -461.057
| 4495 | 10.8 | 228.3 | 4434.163 | -478.4481 | -473.8932
| 4588 | 11.8 | 226.4 | 4525.3593 | -490.8024 | -487.2855
| 4682 | 11.8 | 225.9 | 4617.3729 | -504.1192 | -501.1478
| 4775 | 11.8 | 228.5 | 4708.4082 | -517.0376 | -515.0985
| 4870 | 11.2 | 229.5 | 4801.5007 | -529.4661 | -529.3893
| 4964 | 11.2 | 231.8 | 4893.7109 | -541.0404 | -543.5052
| 5057 | 12.1 | 232.8 | 4984.7942 | -552.5192 | -558.3673
| 5152 | 9.9 | 232.5 | 5078.0431 | -563.512 | -572.7791
| 5246 | 8 | 232.3 | 5170.8944 | -572.4321 | -584.3665
| 5340 | 6.4 | 233.9 | 5264.1502 | -579.5195 | -593.7757
| 5435 | 5.3 | 236 | 5358.6541 | -585.0929 | -601.6915
| 5530 | 4.5 | 238.3 | 5453.3062 | -589.5048 | -608.4999
| 5814 | 1.4 | 225.8 | 5736.8974 | -597.78 | -620.4692
| 6095 | 0.5 | 251 | 6017.8569 | -600.5724 | -624.0896
| 6379 | 0.6 | 275.8 | 6301.8442 | -600.8255 | -626.7406
| 6661 | 0.8 | 309.5 | 6583.8241 | -599.4241 | -629.7286
| 6946 | 1.3 | 7 | 6868.7823 | -594.9496 | -630.8699
| 7229 | 0.8 | 335 | 7151.7362 | -589.9726 | -631.3136
| 7356 | 1.7 | 328.9 | 7278.7047 | -587.556 | -632.6614
| 7418 | 1.7 | 328.9 | 7340.6774 | -585.9811 | -633.6115

## Lookup (hidden)
North Reference | RetunValue | Grid Type | ReturnValue | Deviation Indicator | ReturnValue
| 1 |  | 0 |  | 1
True |  | SPCS-Colorado Central-NAD27 |  | Directional
Grid |  | SPCS-Colorado Central-NAD83 |  | High Angle
|  | SPCS-Colorado North-NAD27 |  | Horizontal
SPCS-Colorado North-NAD83
SPCS-Colorado South-NAD27
SPCS-Colorado South-NAD83
UTM-Zone 12 NAD27
UTM-Zone 12 NAD83
UTM-Zone 13 NAD27
UTM-Zone 13 NAD83