## Data
Header Information | measured depth (ft) | inclination (°) | azimuth (°) | true vertical depth (ft) | northing +N/-S (ft) | easting +E/-W (ft)
Operator Name | 0 | 0 | 0 | 0 | 0 | 0
KERR-MCGEE | 100 | 0 | 0 | 100 | 0 | 0
Operator Number | 200 | 0 | 0 | 200 | 0 | 0
47120 | 300 | 0 | 0 | 300 | 0 | 0
Well Name and Number | 400 | 0 | 0 | 400 | 0 | 0
GEE 15C-25HZ | 500 | 0 | 0 | 500 | 0 | 0
API Number (if available) | 600 | 0 | 0 | 600 | 0 | 0
| 700 | 0 | 0 | 700 | 0 | 0
Location: QQ SEC TWP RGE | 800 | 0 | 0 | 800 | 0 | 0
NWNE SEC. 24-T2N-R67W | 900 | 0 | 0 | 900 | 0 | 0
Citing Type: Planned or Actual | 1000 | 0 | 0 | 1000 | 0 | 0
PLANNED | 1100 | 0 | 0 | 1100 | 0 | 0
Deviation Indicator | 1200 | 0 | 0 | 1200 | 0 | 0
Horizontal | 1300 | 0 | 0 | 1300 | 0 | 0
North Reference | 1400 | 0 | 0 | 1400 | 0 | 0
True | 1500 | 0 | 0 | 1500 | 0 | 0
Grid Type | 1600 | 0 | 0 | 1600 | 0 | 0
#VALUE! | 1700 | 0 | 0 | 1700 | 0 | 0
| 1800 | 0 | 0 | 1800 | 0 | 0
| 1900 | 0 | 0 | 1900 | 0 | 0
| 2000 | 0 | 0 | 2000 | 0 | 0
| 2100 | 0 | 0 | 2100 | 0 | 0
| 2200 | 0 | 0 | 2200 | 0 | 0
| 2300 | 0 | 0 | 2300 | 0 | 0
| 2400 | 0 | 0 | 2400 | 0 | 0
| 2500 | 2 | 348.17 | 2499.98 | 1.71 | -0.36
| 2600 | 4 | 348.17 | 2599.84 | 6.83 | -1.43
| 2700 | 6 | 348.17 | 2699.45 | 15.36 | -3.22
| 2800 | 8 | 348.17 | 2798.7 | 27.29 | -5.72
| 2900 | 10 | 348.17 | 2897.47 | 42.6 | -8.93
| 2912.61 | 10.25 | 348.17 | 2909.88 | 44.77 | -9.38
| 3000 | 10.25 | 348.17 | 2995.87 | 59.99 | -12.57
| 3100 | 10.25 | 348.17 | 3094.28 | 77.41 | -16.22
| 3200 | 10.25 | 348.17 | 3192.68 | 94.83 | -19.87
| 3300 | 10.25 | 348.17 | 3291.08 | 112.25 | -23.52
| 3400 | 10.25 | 348.17 | 3389.49 | 129.67 | -27.17
| 3500 | 10.25 | 348.17 | 3487.89 | 147.09 | -30.82
| 3600 | 10.25 | 348.17 | 3586.29 | 164.51 | -34.47
| 3700 | 10.25 | 348.17 | 3684.7 | 181.93 | -38.12
| 3800 | 10.25 | 348.17 | 3783.1 | 199.35 | -41.77
| 3900 | 10.25 | 348.17 | 3881.5 | 216.77 | -45.42
| 4000 | 10.25 | 348.17 | 3979.91 | 234.19 | -49.07
| 4100 | 10.25 | 348.17 | 4078.31 | 251.61 | -52.72
| 4200 | 10.25 | 348.17 | 4176.71 | 269.03 | -56.37
| 4300 | 10.25 | 348.17 | 4275.12 | 286.45 | -60.02
| 4400 | 10.25 | 348.17 | 4373.52 | 303.87 | -63.67
| 4500 | 10.25 | 348.17 | 4471.92 | 321.29 | -67.32
| 4600 | 10.25 | 348.17 | 4570.33 | 338.71 | -70.97
| 4700 | 10.25 | 348.17 | 4668.73 | 356.13 | -74.62
| 4800 | 10.25 | 348.17 | 4767.13 | 373.55 | -78.27
| 4900 | 10.25 | 348.17 | 4865.54 | 390.97 | -81.92
| 5000 | 10.25 | 348.17 | 4963.94 | 408.39 | -85.57
| 5100 | 10.25 | 348.17 | 5062.34 | 425.81 | -89.22
| 5200 | 10.25 | 348.17 | 5160.75 | 443.23 | -92.87
| 5300 | 10.25 | 348.17 | 5259.15 | 460.65 | -96.52
| 5400 | 10.25 | 348.17 | 5357.56 | 478.07 | -100.17
| 5500 | 10.25 | 348.17 | 5455.96 | 495.49 | -103.82
| 5600 | 10.25 | 348.17 | 5554.36 | 512.91 | -107.47
| 5700 | 10.25 | 348.17 | 5652.77 | 530.32 | -111.12
| 5800 | 10.25 | 348.17 | 5751.17 | 547.74 | -114.77
| 5900 | 10.25 | 348.17 | 5849.57 | 565.16 | -118.42
| 6000 | 10.25 | 348.17 | 5947.98 | 582.58 | -122.07
| 6100 | 10.25 | 348.17 | 6046.38 | 600 | -125.72
| 6200 | 10.25 | 348.17 | 6144.78 | 617.42 | -129.37
| 6300 | 10.25 | 348.17 | 6243.19 | 634.84 | -133.02
| 6371.12 | 10.25 | 348.17 | 6313.17 | 647.23 | -135.62
| 6400 | 9.67 | 348.17 | 6341.61 | 652.12 | -136.64
| 6500 | 7.67 | 348.17 | 6440.47 | 666.88 | -139.74
| 6600 | 5.67 | 348.17 | 6539.78 | 678.26 | -142.12
| 6700 | 3.67 | 348.17 | 6639.45 | 686.24 | -143.79
| 6800 | 1.67 | 348.17 | 6739.33 | 690.8 | -144.75
| 6883.73 | 0 | 0 | 6823.05 | 692 | -145
| 6900 | 1.63 | 180.08 | 6839.32 | 691.77 | -145
| 7000 | 11.63 | 180.08 | 6938.52 | 680.24 | -145.02
| 7100 | 21.63 | 180.08 | 7034.22 | 651.67 | -145.06
| 7158.04 | 27.43 | 180.08 | 7087 | 627.58 | -145.09
| 7191.23 | 30.75 | 180.08 | 7116 | 611.45 | -145.11
| 7200 | 31.63 | 180.08 | 7123.5 | 606.9 | -145.12
| 7230.46 | 34.67 | 180.08 | 7149 | 590.25 | -145.14
| 7300 | 41.63 | 180.08 | 7203.65 | 547.32 | -145.2
| 7346.33 | 46.26 | 180.08 | 7237 | 515.18 | -145.24
| 7400 | 51.63 | 180.08 | 7272.24 | 474.72 | -145.3
| 7500 | 61.63 | 180.08 | 7327.18 | 391.32 | -145.42
| 7600 | 71.63 | 180.08 | 7366.8 | 299.64 | -145.54
| 7613.83 | 73.01 | 180.08 | 7371 | 286.47 | -145.56
| 7700 | 81.63 | 180.08 | 7389.9 | 202.48 | -145.68
| 7700.69 | 81.7 | 180.08 | 7390 | 201.8 | -145.68
| 7780.26 | 89.65 | 180.08 | 7396 | 122.52 | -145.79
| 7780.26 | 89.65 | 180.08 | 7396 | 122.51 | -145.79
| 7800 | 89.65 | 180.08 | 7396.12 | 102.77 | -145.81
| 7900 | 89.65 | 180.08 | 7396.72 | 2.78 | -145.95
| 8000 | 89.65 | 180.08 | 7397.33 | -97.22 | -146.09
| 8100 | 89.65 | 180.08 | 7397.94 | -197.22 | -146.23
| 8200 | 89.65 | 180.08 | 7398.54 | -297.22 | -146.37
| 8300 | 89.65 | 180.08 | 7399.15 | -397.22 | -146.5
| 8400 | 89.65 | 180.08 | 7399.76 | -497.21 | -146.64
| 8500 | 89.65 | 180.08 | 7400.36 | -597.21 | -146.78
| 8600 | 89.65 | 180.08 | 7400.97 | -697.21 | -146.92
| 8700 | 89.65 | 180.08 | 7401.58 | -797.21 | -147.06
| 8800 | 89.65 | 180.08 | 7402.18 | -897.21 | -147.19
| 8900 | 89.65 | 180.08 | 7402.79 | -997.2 | -147.33
| 9000 | 89.65 | 180.08 | 7403.4 | -1097.2 | -147.47
| 9100 | 89.65 | 180.08 | 7404 | -1197.2 | -147.61
| 9200 | 89.65 | 180.08 | 7404.61 | -1297.2 | -147.75
| 9300 | 89.65 | 180.08 | 7405.21 | -1397.2 | -147.88
| 9400 | 89.65 | 180.08 | 7405.82 | -1497.19 | -148.02
| 9500 | 89.65 | 180.08 | 7406.43 | -1597.19 | -148.16
| 9600 | 89.65 | 180.08 | 7407.03 | -1697.19 | -148.3
| 9700 | 89.65 | 180.08 | 7407.64 | -1797.19 | -148.44
| 9800 | 89.65 | 180.08 | 7408.25 | -1897.19 | -148.57
| 9900 | 89.65 | 180.08 | 7408.85 | -1997.19 | -148.71
| 10000 | 89.65 | 180.08 | 7409.46 | -2097.18 | -148.85
| 10100 | 89.65 | 180.08 | 7410.07 | -2197.18 | -148.99
| 10200 | 89.65 | 180.08 | 7410.67 | -2297.18 | -149.13
| 10300 | 89.65 | 180.08 | 7411.28 | -2397.18 | -149.26
| 10400 | 89.65 | 180.08 | 7411.89 | -2497.18 | -149.4
| 10500 | 89.65 | 180.08 | 7412.49 | -2597.17 | -149.54
| 10600 | 89.65 | 180.08 | 7413.1 | -2697.17 | -149.68
| 10700 | 89.65 | 180.08 | 7413.71 | -2797.17 | -149.82
| 10800 | 89.65 | 180.08 | 7414.31 | -2897.17 | -149.96
| 10900 | 89.65 | 180.08 | 7414.92 | -2997.17 | -150.09
| 11000 | 89.65 | 180.08 | 7415.53 | -3097.16 | -150.23
| 11100 | 89.65 | 180.08 | 7416.13 | -3197.16 | -150.37
| 11200 | 89.65 | 180.08 | 7416.74 | -3297.16 | -150.51
| 11300 | 89.65 | 180.08 | 7417.35 | -3397.16 | -150.65
| 11400 | 89.65 | 180.08 | 7417.95 | -3497.16 | -150.78
| 11500 | 89.65 | 180.08 | 7418.56 | -3597.15 | -150.92
| 11600 | 89.65 | 180.08 | 7419.16 | -3697.15 | -151.06
| 11700 | 89.65 | 180.08 | 7419.77 | -3797.15 | -151.2
| 11800 | 89.65 | 180.08 | 7420.38 | -3897.15 | -151.34
| 11900 | 89.65 | 180.08 | 7420.98 | -3997.15 | -151.47
| 12000 | 89.65 | 180.08 | 7421.59 | -4097.14 | -151.61
| 12100 | 89.65 | 180.08 | 7422.2 | -4197.14 | -151.75
| 12200 | 89.65 | 180.08 | 7422.8 | -4297.14 | -151.89
| 12300 | 89.65 | 180.08 | 7423.41 | -4397.14 | -152.03
| 12400 | 89.65 | 180.08 | 7424.02 | -4497.14 | -152.16
| 12500 | 89.65 | 180.08 | 7424.62 | -4597.14 | -152.3
| 12600 | 89.65 | 180.08 | 7425.23 | -4697.13 | -152.44
| 12700 | 89.65 | 180.08 | 7425.84 | -4797.13 | -152.58
| 12800 | 89.65 | 180.08 | 7426.44 | -4897.13 | -152.72
| 12900 | 89.65 | 180.08 | 7427.05 | -4997.13 | -152.85
| 13000 | 89.65 | 180.08 | 7427.66 | -5097.13 | -152.99
| 13100 | 89.65 | 180.08 | 7428.26 | -5197.12 | -153.13
| 13200 | 89.65 | 180.08 | 7428.87 | -5297.12 | -153.27
| 13300 | 89.65 | 180.08 | 7429.48 | -5397.12 | -153.41
| 13400 | 89.65 | 180.08 | 7430.08 | -5497.12 | -153.54
| 13500 | 89.65 | 180.08 | 7430.69 | -5597.12 | -153.68
| 13600 | 89.65 | 180.08 | 7431.29 | -5697.11 | -153.82
| 13700 | 89.65 | 180.08 | 7431.9 | -5797.11 | -153.96
| 13800 | 89.65 | 180.08 | 7432.51 | -5897.11 | -154.1
| 13900 | 89.65 | 180.08 | 7433.11 | -5997.11 | -154.23
| 14000 | 89.65 | 180.08 | 7433.72 | -6097.11 | -154.37
| 14100 | 89.65 | 180.08 | 7434.33 | -6197.1 | -154.51
| 14200 | 89.65 | 180.08 | 7434.93 | -6297.1 | -154.65
| 14300 | 89.65 | 180.08 | 7435.54 | -6397.1 | -154.79
| 14400 | 89.65 | 180.08 | 7436.15 | -6497.1 | -154.93
| 14500 | 89.65 | 180.08 | 7436.75 | -6597.1 | -155.06
| 14600 | 89.65 | 180.08 | 7437.36 | -6697.09 | -155.2
| 14700 | 89.65 | 180.08 | 7437.97 | -6797.09 | -155.34
| 14800 | 89.65 | 180.08 | 7438.57 | -6897.09 | -155.48
| 14900 | 89.65 | 180.08 | 7439.18 | -6997.09 | -155.62
| 15000 | 89.65 | 180.08 | 7439.79 | -7097.09 | -155.75
| 15100 | 89.65 | 180.08 | 7440.39 | -7197.08 | -155.89
| 15200 | 89.65 | 180.08 | 7441 | -7297.08 | -156.03
| 15300 | 89.65 | 180.08 | 7441.61 | -7397.08 | -156.17
| 15400 | 89.65 | 180.08 | 7442.21 | -7497.08 | -156.31
| 15500 | 89.65 | 180.08 | 7442.82 | -7597.08 | -156.44
| 15600 | 89.65 | 180.08 | 7443.43 | -7697.08 | -156.58
| 15700 | 89.65 | 180.08 | 7444.03 | -7797.07 | -156.72
| 15800 | 89.65 | 180.08 | 7444.64 | -7897.07 | -156.86
| 15900 | 89.65 | 180.08 | 7445.24 | -7997.07 | -157
| 16000 | 89.65 | 180.08 | 7445.85 | -8097.07 | -157.13
| 16100 | 89.65 | 180.08 | 7446.46 | -8197.07 | -157.27
| 16200 | 89.65 | 180.08 | 7447.06 | -8297.06 | -157.41
| 16300 | 89.65 | 180.08 | 7447.67 | -8397.06 | -157.55
| 16400 | 89.65 | 180.08 | 7448.28 | -8497.06 | -157.69
| 16500 | 89.65 | 180.08 | 7448.88 | -8597.06 | -157.82
| 16600 | 89.65 | 180.08 | 7449.49 | -8697.06 | -157.96
| 16700 | 89.65 | 180.08 | 7450.1 | -8797.05 | -158.1
| 16800 | 89.65 | 180.08 | 7450.7 | -8897.05 | -158.24
| 16900 | 89.65 | 180.08 | 7451.31 | -8997.05 | -158.38
| 17000 | 89.65 | 180.08 | 7451.92 | -9097.05 | -158.51
| 17100 | 89.65 | 180.08 | 7452.52 | -9197.05 | -158.65
| 17200 | 89.65 | 180.08 | 7453.13 | -9297.04 | -158.79
| 17300 | 89.65 | 180.08 | 7453.74 | -9397.04 | -158.93
| 17400 | 89.65 | 180.08 | 7454.34 | -9497.04 | -159.07
| 17500 | 89.65 | 180.08 | 7454.95 | -9597.04 | -159.2
| 17600 | 89.65 | 180.08 | 7455.56 | -9697.04 | -159.34
| 17673.28 | 89.65 | 180.08 | 7456 | -9770.32 | -159.44

## Lookup (hidden)
North Reference | RetunValue | Grid Type | ReturnValue | Deviation Indicator | ReturnValue
| 2 |  | 0 |  | 4
True |  | SPCS-Colorado Central-NAD27 |  | Directional
Grid |  | SPCS-Colorado Central-NAD83 |  | High Angle
|  | SPCS-Colorado North-NAD27 |  | Horizontal
SPCS-Colorado North-NAD83
SPCS-Colorado South-NAD27
SPCS-Colorado South-NAD83
UTM-Zone 12 NAD27
UTM-Zone 12 NAD83
UTM-Zone 13 NAD27
UTM-Zone 13 NAD83