## Data
Header Information | measured depth (ft) | inclination (°) | azimuth (°) | true vertical depth (ft) | northing +N/-S (ft) | easting +E/-W (ft)
Operator Name | 0 | 0 | 0 | 0 | 0 | 0
KERR-MCGEE | 100 | 0 | 0 | 100 | 0 | 0
Operator Number | 200 | 0 | 0 | 200 | 0 | 0
47120 | 300 | 0 | 0 | 300 | 0 | 0
Well Name and Number | 400 | 0 | 0 | 400 | 0 | 0
GEE 37N-25HZ | 500 | 0 | 0 | 500 | 0 | 0
API Number (if available) | 600 | 0 | 0 | 600 | 0 | 0
| 700 | 0 | 0 | 700 | 0 | 0
Location: QQ SEC TWP RGE | 800 | 0 | 0 | 800 | 0 | 0
NWNE SEC. 24-T2N-R67W | 900 | 0 | 0 | 900 | 0 | 0
Citing Type: Planned or Actual | 968 | 0 | 0 | 968 | 0 | 0
PLANNED | 1000 | 0 | 0 | 1000 | 0 | 0
Deviation Indicator | 1100 | 0 | 0 | 1100 | 0 | 0
Horizontal | 1200 | 0 | 0 | 1200 | 0 | 0
North Reference | 1300 | 0 | 0 | 1300 | 0 | 0
True | 1400 | 0 | 0 | 1400 | 0 | 0
Grid Type | 1500 | 0 | 0 | 1500 | 0 | 0
#VALUE! | 1600 | 0 | 0 | 1600 | 0 | 0
| 1700 | 0 | 0 | 1700 | 0 | 0
| 1800 | 0 | 0 | 1800 | 0 | 0
| 1900 | 0 | 0 | 1900 | 0 | 0
| 2000 | 0 | 0 | 2000 | 0 | 0
| 2100 | 0 | 0 | 2100 | 0 | 0
| 2200 | 0 | 0 | 2200 | 0 | 0
| 2300 | 0 | 0 | 2300 | 0 | 0
| 2400 | 0 | 0 | 2400 | 0 | 0
| 2500 | 0 | 0 | 2500 | 0 | 0
| 2600 | 0 | 0 | 2600 | 0 | 0
| 2700 | 0 | 0 | 2700 | 0 | 0
| 2800 | 0 | 0 | 2800 | 0 | 0
| 2900 | 0 | 0 | 2900 | 0 | 0
| 3000 | 0 | 0 | 3000 | 0 | 0
| 3100 | 0 | 0 | 3100 | 0 | 0
| 3200 | 0 | 0 | 3200 | 0 | 0
| 3300 | 0 | 0 | 3300 | 0 | 0
| 3400 | 2 | 24.92 | 3399.98 | 1.58 | 0.74
| 3500 | 4 | 24.92 | 3499.84 | 6.33 | 2.94
| 3600 | 6 | 24.92 | 3599.45 | 14.23 | 6.61
| 3700 | 8 | 24.92 | 3698.7 | 25.28 | 11.75
| 3800 | 10 | 24.92 | 3797.47 | 39.47 | 18.34
| 3900 | 12 | 24.92 | 3895.62 | 56.78 | 26.38
| 4000 | 14 | 24.92 | 3993.06 | 77.18 | 35.85
| 4100 | 16 | 24.92 | 4089.64 | 100.65 | 46.76
| 4121.62 | 16.43 | 24.92 | 4110.4 | 106.12 | 49.3
| 4200 | 16.43 | 24.92 | 4185.58 | 126.23 | 58.64
| 4300 | 16.43 | 24.92 | 4281.5 | 151.89 | 70.56
| 4400 | 16.43 | 24.92 | 4377.41 | 177.54 | 82.48
| 4500 | 16.43 | 24.92 | 4473.33 | 203.2 | 94.4
| 4577.85 | 16.43 | 24.92 | 4548 | 223.17 | 103.67
| 4600 | 16.43 | 24.92 | 4569.24 | 228.85 | 106.31
| 4700 | 16.43 | 24.92 | 4665.16 | 254.51 | 118.23
| 4800 | 16.43 | 24.92 | 4761.07 | 280.16 | 130.15
| 4900 | 16.43 | 24.92 | 4856.99 | 305.82 | 142.07
| 5000 | 16.43 | 24.92 | 4952.9 | 331.47 | 153.99
| 5100 | 16.43 | 24.92 | 5048.82 | 357.13 | 165.91
| 5200 | 16.43 | 24.92 | 5144.74 | 382.78 | 177.82
| 5300 | 16.43 | 24.92 | 5240.65 | 408.44 | 189.74
| 5400 | 16.43 | 24.92 | 5336.57 | 434.09 | 201.66
| 5500 | 16.43 | 24.92 | 5432.48 | 459.75 | 213.58
| 5600 | 16.43 | 24.92 | 5528.4 | 485.4 | 225.5
| 5700 | 16.43 | 24.92 | 5624.31 | 511.06 | 237.41
| 5800 | 16.43 | 24.92 | 5720.23 | 536.71 | 249.33
| 5878.64 | 16.43 | 24.92 | 5795.65 | 556.89 | 258.7
| 5900 | 16.01 | 24.92 | 5816.17 | 562.3 | 261.22
| 6000 | 14.01 | 24.92 | 5912.75 | 585.78 | 272.13
| 6100 | 12.01 | 24.92 | 6010.18 | 606.19 | 281.61
| 6200 | 10.01 | 24.92 | 6108.34 | 623.5 | 289.65
| 6300 | 8.01 | 24.92 | 6207.1 | 637.69 | 296.24
| 6400 | 6.01 | 24.92 | 6306.35 | 648.75 | 301.38
| 6500 | 4.01 | 24.92 | 6405.96 | 656.66 | 305.06
| 6600 | 2.01 | 24.92 | 6505.82 | 661.42 | 307.27
| 6700 | 0.01 | 24.92 | 6605.8 | 663.01 | 308
| 6700.26 | 0 | 0 | 6606.06 | 663.01 | 308
| 6800 | 9.97 | 180.08 | 6705.3 | 654.35 | 307.99
| 6900 | 19.97 | 180.08 | 6801.78 | 628.54 | 307.95
| 7000 | 29.97 | 180.08 | 6892.31 | 586.38 | 307.89
| 7100 | 39.97 | 180.08 | 6974.15 | 529.13 | 307.81
| 7200 | 49.97 | 180.08 | 7044.8 | 458.54 | 307.7
| 7271.03 | 57.08 | 180.08 | 7087 | 401.46 | 307.62
| 7300 | 59.97 | 180.08 | 7102.12 | 376.75 | 307.58
| 7329.02 | 62.88 | 180.08 | 7116 | 351.27 | 307.55
| 7400 | 69.97 | 180.08 | 7144.37 | 286.26 | 307.45
| 7413.99 | 71.37 | 180.08 | 7149 | 273.06 | 307.43
| 7500 | 79.97 | 180.08 | 7170.26 | 189.8 | 307.31
| 7596.73 | 89.65 | 180.08 | 7179 | 93.58 | 307.17
| 7596.73 | 89.65 | 180.08 | 7179 | 93.58 | 307.17
| 7600 | 89.65 | 180.08 | 7179.02 | 90.31 | 307.16
| 7700 | 89.65 | 180.08 | 7179.64 | -9.69 | 307.02
| 7800 | 89.65 | 180.08 | 7180.25 | -109.69 | 306.87
| 7900 | 89.65 | 180.08 | 7180.87 | -209.69 | 306.72
| 8000 | 89.65 | 180.08 | 7181.49 | -309.68 | 306.57
| 8100 | 89.65 | 180.08 | 7182.1 | -409.68 | 306.43
| 8200 | 89.65 | 180.08 | 7182.72 | -509.68 | 306.28
| 8300 | 89.65 | 180.08 | 7183.34 | -609.68 | 306.13
| 8400 | 89.65 | 180.08 | 7183.95 | -709.68 | 305.99
| 8500 | 89.65 | 180.08 | 7184.57 | -809.67 | 305.84
| 8600 | 89.65 | 180.08 | 7185.18 | -909.67 | 305.69
| 8700 | 89.65 | 180.08 | 7185.8 | -1009.67 | 305.55
| 8800 | 89.65 | 180.08 | 7186.42 | -1109.67 | 305.4
| 8900 | 89.65 | 180.08 | 7187.03 | -1209.67 | 305.25
| 9000 | 89.65 | 180.08 | 7187.65 | -1309.66 | 305.1
| 9100 | 89.65 | 180.08 | 7188.27 | -1409.66 | 304.96
| 9200 | 89.65 | 180.08 | 7188.88 | -1509.66 | 304.81
| 9300 | 89.65 | 180.08 | 7189.5 | -1609.66 | 304.66
| 9400 | 89.65 | 180.08 | 7190.11 | -1709.66 | 304.52
| 9500 | 89.65 | 180.08 | 7190.73 | -1809.65 | 304.37
| 9600 | 89.65 | 180.08 | 7191.35 | -1909.65 | 304.22
| 9700 | 89.65 | 180.08 | 7191.96 | -2009.65 | 304.08
| 9800 | 89.65 | 180.08 | 7192.58 | -2109.65 | 303.93
| 9900 | 89.65 | 180.08 | 7193.2 | -2209.65 | 303.78
| 10000 | 89.65 | 180.08 | 7193.81 | -2309.64 | 303.63
| 10100 | 89.65 | 180.08 | 7194.43 | -2409.64 | 303.49
| 10200 | 89.65 | 180.08 | 7195.04 | -2509.64 | 303.34
| 10300 | 89.65 | 180.08 | 7195.66 | -2609.64 | 303.19
| 10400 | 89.65 | 180.08 | 7196.28 | -2709.64 | 303.05
| 10500 | 89.65 | 180.08 | 7196.89 | -2809.63 | 302.9
| 10600 | 89.65 | 180.08 | 7197.51 | -2909.63 | 302.75
| 10700 | 89.65 | 180.08 | 7198.13 | -3009.63 | 302.61
| 10800 | 89.65 | 180.08 | 7198.74 | -3109.63 | 302.46
| 10900 | 89.65 | 180.08 | 7199.36 | -3209.63 | 302.31
| 11000 | 89.65 | 180.08 | 7199.97 | -3309.62 | 302.16
| 11100 | 89.65 | 180.08 | 7200.59 | -3409.62 | 302.02
| 11200 | 89.65 | 180.08 | 7201.21 | -3509.62 | 301.87
| 11300 | 89.65 | 180.08 | 7201.82 | -3609.62 | 301.72
| 11400 | 89.65 | 180.08 | 7202.44 | -3709.62 | 301.58
| 11500 | 89.65 | 180.08 | 7203.05 | -3809.61 | 301.43
| 11600 | 89.65 | 180.08 | 7203.67 | -3909.61 | 301.28
| 11700 | 89.65 | 180.08 | 7204.29 | -4009.61 | 301.14
| 11800 | 89.65 | 180.08 | 7204.9 | -4109.61 | 300.99
| 11900 | 89.65 | 180.08 | 7205.52 | -4209.61 | 300.84
| 12000 | 89.65 | 180.08 | 7206.14 | -4309.6 | 300.69
| 12100 | 89.65 | 180.08 | 7206.75 | -4409.6 | 300.55
| 12200 | 89.65 | 180.08 | 7207.37 | -4509.6 | 300.4
| 12300 | 89.65 | 180.08 | 7207.98 | -4609.6 | 300.25
| 12400 | 89.65 | 180.08 | 7208.6 | -4709.6 | 300.11
| 12500 | 89.65 | 180.08 | 7209.22 | -4809.59 | 299.96
| 12600 | 89.65 | 180.08 | 7209.83 | -4909.59 | 299.81
| 12700 | 89.65 | 180.08 | 7210.45 | -5009.59 | 299.67
| 12800 | 89.65 | 180.08 | 7211.07 | -5109.59 | 299.52
| 12900 | 89.65 | 180.08 | 7211.68 | -5209.59 | 299.37
| 13000 | 89.65 | 180.08 | 7212.3 | -5309.58 | 299.22
| 13100 | 89.65 | 180.08 | 7212.91 | -5409.58 | 299.08
| 13200 | 89.65 | 180.08 | 7213.53 | -5509.58 | 298.93
| 13300 | 89.65 | 180.08 | 7214.15 | -5609.58 | 298.78
| 13400 | 89.65 | 180.08 | 7214.76 | -5709.58 | 298.64
| 13500 | 89.65 | 180.08 | 7215.38 | -5809.57 | 298.49
| 13600 | 89.65 | 180.08 | 7216 | -5909.57 | 298.34
| 13700 | 89.65 | 180.08 | 7216.61 | -6009.57 | 298.2
| 13800 | 89.65 | 180.08 | 7217.23 | -6109.57 | 298.05
| 13900 | 89.65 | 180.08 | 7217.84 | -6209.57 | 297.9
| 14000 | 89.65 | 180.08 | 7218.46 | -6309.56 | 297.75
| 14100 | 89.65 | 180.08 | 7219.08 | -6409.56 | 297.61
| 14200 | 89.65 | 180.08 | 7219.69 | -6509.56 | 297.46
| 14300 | 89.65 | 180.08 | 7220.31 | -6609.56 | 297.31
| 14400 | 89.65 | 180.08 | 7220.93 | -6709.56 | 297.17
| 14500 | 89.65 | 180.08 | 7221.54 | -6809.55 | 297.02
| 14600 | 89.65 | 180.08 | 7222.16 | -6909.55 | 296.87
| 14700 | 89.65 | 180.08 | 7222.77 | -7009.55 | 296.73
| 14800 | 89.65 | 180.08 | 7223.39 | -7109.55 | 296.58
| 14900 | 89.65 | 180.08 | 7224.01 | -7209.55 | 296.43
| 15000 | 89.65 | 180.08 | 7224.62 | -7309.54 | 296.28
| 15100 | 89.65 | 180.08 | 7225.24 | -7409.54 | 296.14
| 15200 | 89.65 | 180.08 | 7225.86 | -7509.54 | 295.99
| 15300 | 89.65 | 180.08 | 7226.47 | -7609.54 | 295.84
| 15400 | 89.65 | 180.08 | 7227.09 | -7709.54 | 295.7
| 15500 | 89.65 | 180.08 | 7227.7 | -7809.53 | 295.55
| 15600 | 89.65 | 180.08 | 7228.32 | -7909.53 | 295.4
| 15700 | 89.65 | 180.08 | 7228.94 | -8009.53 | 295.26
| 15800 | 89.65 | 180.08 | 7229.55 | -8109.53 | 295.11
| 15900 | 89.65 | 180.08 | 7230.17 | -8209.53 | 294.96
| 16000 | 89.65 | 180.08 | 7230.78 | -8309.52 | 294.81
| 16100 | 89.65 | 180.08 | 7231.4 | -8409.52 | 294.67
| 16200 | 89.65 | 180.08 | 7232.02 | -8509.52 | 294.52
| 16300 | 89.65 | 180.08 | 7232.63 | -8609.52 | 294.37
| 16400 | 89.65 | 180.08 | 7233.25 | -8709.52 | 294.23
| 16500 | 89.65 | 180.08 | 7233.87 | -8809.51 | 294.08
| 16600 | 89.65 | 180.08 | 7234.48 | -8909.51 | 293.93
| 16700 | 89.65 | 180.08 | 7235.1 | -9009.51 | 293.79
| 16800 | 89.65 | 180.08 | 7235.71 | -9109.51 | 293.64
| 16900 | 89.65 | 180.08 | 7236.33 | -9209.5 | 293.49
| 17000 | 89.65 | 180.08 | 7236.95 | -9309.5 | 293.34
| 17100 | 89.65 | 180.08 | 7237.56 | -9409.5 | 293.2
| 17200 | 89.65 | 180.08 | 7238.18 | -9509.5 | 293.05
| 17300 | 89.65 | 180.08 | 7238.8 | -9609.5 | 292.9
| 17400 | 89.65 | 180.08 | 7239.41 | -9709.49 | 292.76
| 17495.42 | 89.65 | 180.08 | 7240 | -9804.91 | 292.62

## Lookup (hidden)
North Reference | RetunValue | Grid Type | ReturnValue | Deviation Indicator | ReturnValue
| 2 |  | 0 |  | 4
True |  | SPCS-Colorado Central-NAD27 |  | Directional
Grid |  | SPCS-Colorado Central-NAD83 |  | High Angle
|  | SPCS-Colorado North-NAD27 |  | Horizontal
SPCS-Colorado North-NAD83
SPCS-Colorado South-NAD27
SPCS-Colorado South-NAD83
UTM-Zone 12 NAD27
UTM-Zone 12 NAD83
UTM-Zone 13 NAD27
UTM-Zone 13 NAD83