## Data
Header Information | measured depth (ft) | inclination (°) | azimuth (°) | true vertical depth (ft) | northing +N/-S (ft) | easting +E/-W (ft)
Operator Name | 0 | 0 | 0 | 0 | 0 | 0
Great Western Operating Company | 91 | 0.4 | 247.9 | 90.9993 | -0.11951 | -0.29431
Operator Number | 184 | 0.5 | 208.53 | 183.9966 | -0.59815 | -0.7889
10110 | 276 | 0.7 | 219.8 | 275.9914 | -1.3826 | -1.3404
Well Name and Number | 367 | 0.7 | 227.7 | 366.9846 | -2.1838 | -2.1073
O-I 25-11-6 | 457 | 0.4 | 204.3 | 456.9805 | -2.8401 | -2.6432
API Number (if available) | 547 | 0.5 | 203.8 | 546.9777 | -3.4857 | -2.931
05-123-35174 | 636 | 0.4 | 209.6 | 635.9749 | -4.1111 | -3.2411
Location: QQ SEC TWP RGE | 688 | 0.4 | 225.9 | 687.9736 | -4.3953 | -3.4611
| 763 | 0.6 | 229.8 | 762.9706 | -4.8309 | -3.9491
Citing Type: Planned or Actual | 858 | 1.8 | 170.6 | 857.9506 | -6.6241 | -4.0853
Actual | 953 | 4.2 | 158.6 | 952.8143 | -11.3358 | -2.5721
Deviation Indicator | 1048 | 5.8 | 166.3 | 1047.4508 | -19.2389 | -0.16568
0 | 1143 | 7.4 | 177.9 | 1141.8223 | -30.0174 | 1.1955
North Reference | 1238 | 9.6 | 177.2 | 1235.773 | -44.0449 | 1.8067
0 | 1333 | 11.8 | 179.7 | 1329.116 | -61.6726 | 2.2446
Grid Type | 1428 | 12 | 176.4 | 1422.0754 | -81.2426 | 2.9156
#VALUE! | 1522 | 13.7 | 181.8 | 1513.7212 | -102.1234 | 3.1795
| 1617 | 16.3 | 178.8 | 1605.4777 | -126.701 | 3.1054
| 1712 | 18.8 | 175.3 | 1696.0512 | -155.2912 | 4.6391
| 1807 | 20 | 172.5 | 1785.6577 | -186.6562 | 8.0141
| 1902 | 20.3 | 172.8 | 1874.8431 | -219.1127 | 12.2001
| 1997 | 22.4 | 174.3 | 1963.3193 | -253.4777 | 16.0637
| 2092 | 23 | 173 | 2050.9606 | -289.911 | 20.1234
| 2187 | 21.5 | 173.4 | 2138.8845 | -325.6278 | 24.3865
| 2282 | 20.9 | 175.1 | 2227.4557 | -359.805 | 27.8348
| 2376 | 20.6 | 175.3 | 2315.3583 | -392.9915 | 30.622
| 2471 | 20.9 | 176.5 | 2404.1964 | -426.5614 | 33.0259
| 2566 | 23.7 | 175.5 | 2492.0829 | -462.5158 | 35.5588
| 2660 | 25.8 | 174.6 | 2577.4439 | -501.7188 | 38.9665
| 2755 | 24.6 | 173.6 | 2663.4013 | -541.9522 | 43.1163
| 2849 | 24 | 173.2 | 2749.0729 | -580.378 | 47.5608
| 2944 | 25.1 | 172.5 | 2835.4837 | -619.5405 | 52.4785
| 3039 | 23.3 | 172.7 | 2922.1315 | -658.1569 | 57.4963
| 3134 | 22.3 | 174.8 | 3009.7089 | -694.7445 | 61.5174
| 3229 | 21.5 | 173.6 | 3097.8531 | -729.9956 | 65.0916
| 3324 | 19.4 | 173.6 | 3186.8609 | -762.9789 | 68.7913
| 3418 | 18.7 | 172.8 | 3275.7125 | -793.4436 | 72.4202
| 3513 | 18 | 171.8 | 3365.8816 | -823.0813 | 76.4225
| 3608 | 16.8 | 175 | 3456.5348 | -851.288 | 79.7128
| 3703 | 18.4 | 176.9 | 3547.0858 | -879.9383 | 81.7203
| 3798 | 19.3 | 177.9 | 3636.99 | -910.5993 | 83.1065
| 3893 | 20.1 | 175 | 3726.4311 | -942.5512 | 85.1046
| 3987 | 20.9 | 174.3 | 3814.4778 | -975.3261 | 88.1776
| 4082 | 19.1 | 173.2 | 3903.7452 | -1007.6237 | 91.7012
| 4177 | 17.9 | 170.71 | 3993.8357 | -1037.4667 | 95.8986
| 4272 | 19.9 | 168.5 | 4083.7104 | -1067.7216 | 101.4794
| 4367 | 19.3 | 170.7 | 4173.2067 | -1099.0588 | 107.24
| 4462 | 20.6 | 174.3 | 4262.5073 | -1131.1843 | 111.4374
| 4556 | 22 | 173.9 | 4350.0842 | -1165.1477 | 114.9509
| 4651 | 19.7 | 174.6 | 4438.8573 | -1198.7862 | 118.349
| 4746 | 18.8 | 173.2 | 4528.5454 | -1229.928 | 121.6685
| 4841 | 17.3 | 171.1 | 4618.8685 | -1259.0851 | 125.6666
| 4936 | 17.9 | 167.8 | 4709.4234 | -1287.311 | 130.9373
| 5031 | 18.5 | 163 | 4799.6755 | -1315.9961 | 138.4296
| 5125 | 16.3 | 162.8 | 4889.3686 | -1342.8624 | 146.6917
| 5220 | 14.8 | 163.4 | 4980.8888 | -1367.2273 | 154.1008
| 5315 | 12.1 | 161.4 | 5073.2752 | -1388.2961 | 160.7444
| 5410 | 10.7 | 161.2 | 5166.3986 | -1406.0824 | 166.7626
| 5505 | 9.5 | 163.2 | 5259.925 | -1421.9369 | 171.8709
| 5600 | 8.6 | 166.2 | 5353.742 | -1436.3403 | 175.8312
| 5694 | 9.4 | 173.9 | 5446.5873 | -1450.7992 | 178.3235
| 5789 | 7.7 | 178.1 | 5540.529 | -1464.8753 | 179.359
| 5884 | 6.7 | 176.2 | 5634.7788 | -1476.7661 | 179.9373
| 5979 | 5 | 175.3 | 5729.2807 | -1486.4225 | 180.6439
| 6074 | 4 | 175.3 | 5823.9866 | -1493.851 | 181.2546
| 6169 | 3.1 | 173.9 | 5918.8034 | -1499.7076 | 181.7991
| 6263 | 2.2 | 173.4 | 6012.7019 | -1504.0272 | 182.2766
| 6358 | 1.5 | 170.9 | 6107.6518 | -1507.0664 | 182.6828
| 6548 | 0.6 | 168.6 | 6297.6179 | -1510.4971 | 183.2727
| 6737 | 0.5 | 179.5 | 6486.6091 | -1512.2918 | 183.4755
| 6927 | 0.5 | 176 | 6676.6019 | -1513.9478 | 183.5406
| 7117 | 0.6 | 227.2 | 6866.5942 | -1515.4507 | 182.8685
| 7306 | 0.5 | 234.7 | 7055.5854 | -1516.5996 | 181.4694
| 7491 | 0.4 | 83 | 7240.5832 | -1516.9874 | 181.4515
| 7541 | 0.4 | 83 | 7290.582 | -1516.9449 | 181.798

## Lookup (hidden)
North Reference | RetunValue | Grid Type | ReturnValue | Deviation Indicator | ReturnValue
| 1 |  | 0 |  | 1
True |  | SPCS-Colorado Central-NAD27 |  | Directional
Grid |  | SPCS-Colorado Central-NAD83 |  | High Angle
|  | SPCS-Colorado North-NAD27 |  | Horizontal
SPCS-Colorado North-NAD83
SPCS-Colorado South-NAD27
SPCS-Colorado South-NAD83
UTM-Zone 12 NAD27
UTM-Zone 12 NAD83
UTM-Zone 13 NAD27
UTM-Zone 13 NAD83