## Data
Header Information | measured depth (ft) | inclination (°) | azimuth (°) | true vertical depth (ft) | northing +N/-S (ft) | easting +E/-W (ft)
Operator Name | 0 | 0 | 260.16 | 0 | 0 | 0
Carrizo (Niobrara) LLC | 100 | 0 | 260.16 | 100 | 0 | 0
Operator Number | 200 | 0 | 260.16 | 200 | 0 | 0
10439 | 300 | 0 | 260.16 | 300 | 0 | 0
Well Name and Number | 400 | 0 | 260.16 | 400 | 0 | 0
Bringelson Ranch 6-34-9-58 | 500 | 0 | 260.16 | 500 | 0 | 0
API Number (if available) | 600 | 2 | 260.16 | 599.98 | -0.3 | -1.72
| 628.1 | 2.56 | 260.16 | 628.06 | -0.49 | -2.82
Location: QQ SEC TWP RGE | 700 | 2.56 | 260.16 | 699.89 | -1.04 | -5.99
NWNW Sec. 34 T9N R58W | 800 | 2.56 | 260.16 | 799.79 | -1.8 | -10.39
Citing Type: Planned or Actual | 900 | 2.56 | 260.16 | 899.69 | -2.57 | -14.8
Planned | 1000 | 2.56 | 260.16 | 999.59 | -3.33 | -19.2
Deviation Indicator | 1100 | 2.56 | 260.16 | 1099.49 | -4.1 | -23.61
Horizontal | 1200 | 2.56 | 260.16 | 1199.39 | -4.86 | -28.01
North Reference | 1300 | 2.56 | 260.16 | 1299.29 | -5.62 | -32.41
Grid | 1400 | 2.56 | 260.16 | 1399.19 | -6.39 | -36.82
Grid Type | 1500 | 2.56 | 260.16 | 1499.09 | -7.15 | -41.22
SPCS-Colorado North-NAD83 | 1600 | 2.56 | 260.16 | 1598.99 | -7.92 | -45.63
| 1700 | 2.56 | 260.16 | 1698.89 | -8.68 | -50.03
| 1800 | 2.56 | 260.16 | 1798.79 | -9.45 | -54.44
| 1900 | 2.56 | 260.16 | 1898.69 | -10.21 | -58.84
| 2000 | 2.56 | 260.16 | 1998.59 | -10.98 | -63.25
| 2100 | 2.56 | 260.16 | 2098.49 | -11.74 | -67.65
| 2200 | 2.56 | 260.16 | 2198.39 | -12.5 | -72.05
| 2300 | 2.56 | 260.16 | 2298.29 | -13.27 | -76.46
| 2400 | 2.56 | 260.16 | 2398.19 | -14.03 | -80.86
| 2500 | 2.56 | 260.16 | 2498.09 | -14.8 | -85.27
| 2600 | 2.56 | 260.16 | 2597.99 | -15.56 | -89.67
| 2700 | 2.56 | 260.16 | 2697.89 | -16.33 | -94.08
| 2800 | 2.56 | 260.16 | 2797.79 | -17.09 | -98.48
| 2900 | 2.56 | 260.16 | 2897.69 | -17.85 | -102.88
| 3000 | 2.56 | 260.16 | 2997.59 | -18.62 | -107.29
| 3100 | 2.56 | 260.16 | 3097.49 | -19.38 | -111.69
| 3200 | 2.56 | 260.16 | 3197.39 | -20.15 | -116.1
| 3300 | 2.56 | 260.16 | 3297.29 | -20.91 | -120.5
| 3400 | 2.56 | 260.16 | 3397.19 | -21.68 | -124.91
| 3500 | 2.56 | 260.16 | 3497.09 | -22.44 | -129.31
| 3600 | 2.56 | 260.16 | 3596.99 | -23.2 | -133.72
| 3700 | 2.56 | 260.16 | 3696.89 | -23.97 | -138.12
| 3800 | 2.56 | 260.16 | 3796.79 | -24.73 | -142.52
| 3900 | 2.56 | 260.16 | 3896.69 | -25.5 | -146.93
| 4000 | 2.56 | 260.16 | 3996.59 | -26.26 | -151.33
| 4100 | 2.56 | 260.16 | 4096.49 | -27.03 | -155.74
| 4200 | 2.56 | 260.16 | 4196.39 | -27.79 | -160.14
| 4300 | 2.56 | 260.16 | 4296.29 | -28.55 | -164.55
| 4400 | 2.56 | 260.16 | 4396.19 | -29.32 | -168.95
| 4500 | 2.56 | 260.16 | 4496.09 | -30.08 | -173.36
| 4600 | 2.56 | 260.16 | 4595.99 | -30.85 | -177.76
| 4700 | 2.56 | 260.16 | 4695.89 | -31.61 | -182.16
| 4800 | 2.56 | 260.16 | 4795.79 | -32.38 | -186.57
| 4900 | 2.56 | 260.16 | 4895.69 | -33.14 | -190.97
| 5000 | 2.56 | 260.16 | 4995.59 | -33.9 | -195.38
| 5102.9 | 2.56 | 260.16 | 5098.38 | -34.69 | -199.91
| 5150 | 5.68 | 205.05 | 5145.37 | -36.98 | -201.94
| 5200 | 10.4 | 192.6 | 5194.87 | -43.64 | -203.97
| 5250 | 15.29 | 187.96 | 5243.6 | -54.58 | -205.87
| 5300 | 20.24 | 185.54 | 5291.2 | -69.73 | -207.62
| 5350 | 25.21 | 184.04 | 5337.31 | -88.97 | -209.21
| 5400 | 30.19 | 183.01 | 5381.57 | -112.16 | -210.62
| 5450 | 35.17 | 182.25 | 5423.64 | -139.12 | -211.85
| 5500 | 40.16 | 181.66 | 5463.21 | -169.64 | -212.88
| 5550 | 45.14 | 181.17 | 5499.97 | -203.49 | -213.71
| 5600 | 50.14 | 180.77 | 5533.65 | -240.42 | -214.33
| 5650 | 55.13 | 180.42 | 5563.99 | -280.14 | -214.73
| 5700 | 60.12 | 180.11 | 5590.75 | -322.36 | -214.92
| 5750 | 65.11 | 179.83 | 5613.74 | -366.74 | -214.89
| 5800 | 70.11 | 179.57 | 5632.78 | -412.96 | -214.65
| 5850 | 75.1 | 179.32 | 5647.72 | -460.65 | -214.18
| 5900 | 80.1 | 179.09 | 5658.46 | -509.47 | -213.51
| 5950 | 85.09 | 178.87 | 5664.9 | -559.03 | -212.62
| 5999.11 | 90 | 178.65 | 5667 | -608.07 | -211.56
| 6100 | 90 | 178.65 | 5667 | -708.93 | -209.18
| 6200 | 90 | 178.65 | 5667 | -808.9 | -206.82
| 6300 | 90 | 178.65 | 5667 | -908.87 | -204.47
| 6400 | 90 | 178.65 | 5667 | -1008.84 | -202.11
| 6500 | 90 | 178.65 | 5667 | -1108.82 | -199.75
| 6600 | 90 | 178.65 | 5667 | -1208.79 | -197.39
| 6700 | 90 | 178.65 | 5667 | -1308.76 | -195.04
| 6800 | 90 | 178.65 | 5667 | -1408.73 | -192.68
| 6900 | 90 | 178.65 | 5667 | -1508.71 | -190.32
| 7000 | 90 | 178.65 | 5667 | -1608.68 | -187.96
| 7100 | 90 | 178.65 | 5667 | -1708.65 | -185.61
| 7200 | 90 | 178.65 | 5667 | -1808.62 | -183.25
| 7300 | 90 | 178.65 | 5667 | -1908.59 | -180.89
| 7400 | 90 | 178.65 | 5667 | -2008.57 | -178.53
| 7500 | 90 | 178.65 | 5667 | -2108.54 | -176.18
| 7600 | 90 | 178.65 | 5667 | -2208.51 | -173.82
| 7700 | 90 | 178.65 | 5667 | -2308.48 | -171.46
| 7800 | 90 | 178.65 | 5667 | -2408.45 | -169.11
| 7900 | 90 | 178.65 | 5667 | -2508.43 | -166.75
| 8000 | 90 | 178.65 | 5667 | -2608.4 | -164.39
| 8100 | 90 | 178.65 | 5667 | -2708.37 | -162.03
| 8200 | 90 | 178.65 | 5667 | -2808.34 | -159.68
| 8300 | 90 | 178.65 | 5667 | -2908.32 | -157.32
| 8400 | 90 | 178.65 | 5667 | -3008.29 | -154.96
| 8500 | 90 | 178.65 | 5667 | -3108.26 | -152.6
| 8600 | 90 | 178.65 | 5667 | -3208.23 | -150.25
| 8700 | 90 | 178.65 | 5667 | -3308.2 | -147.89
| 8800 | 90 | 178.65 | 5667 | -3408.18 | -145.53
| 8900 | 90 | 178.65 | 5667 | -3508.15 | -143.17
| 9000 | 90 | 178.65 | 5667 | -3608.12 | -140.82
| 9100 | 90 | 178.65 | 5667 | -3708.09 | -138.46
| 9200 | 90 | 178.65 | 5667 | -3808.07 | -136.1
| 9300 | 90 | 178.65 | 5667 | -3908.04 | -133.74
| 9400 | 90 | 178.65 | 5667 | -4008.01 | -131.39
| 9500 | 90 | 178.65 | 5667 | -4107.98 | -129.03
| 9600 | 90 | 178.65 | 5667 | -4207.95 | -126.67
| 9700 | 90 | 178.65 | 5667 | -4307.93 | -124.31
| 9752.23 | 90 | 178.65 | 5667 | -4360.14 | -123.08

## Lookup (hidden)
North Reference | RetunValue | Grid Type | ReturnValue | Deviation Indicator | ReturnValue
| 3 |  | 5 |  | 4
True |  | SPCS-Colorado Central-NAD27 |  | Directional
Grid |  | SPCS-Colorado Central-NAD83 |  | High Angle
|  | SPCS-Colorado North-NAD27 |  | Horizontal
SPCS-Colorado North-NAD83
SPCS-Colorado South-NAD27
SPCS-Colorado South-NAD83
UTM-Zone 12 NAD27
UTM-Zone 12 NAD83
UTM-Zone 13 NAD27
UTM-Zone 13 NAD83