## Data
Header Information | measured depth (ft) | inclination (°) | azimuth (°) | true vertical depth (ft) | northing +N/-S (ft) | easting +E/-W (ft)
Operator Name | 7070 | 33.24 | 179.67 | 6983.96 | 444 | 557.4
EnCana Oil and Gas | 7085 | 34.6 | 179.5 | 6996.41 | 435.63 | 557.46
Operator Number | 7100 | 35.48 | 182 | 7008.69 | 427.02 | 557.35
| 7115 | 36.4 | 184.4 | 7020.83 | 418.23 | 556.86
Well Name and Number | 7148.75 | 36.4 | 184.4 | 7048 | 398.26 | 555.32
| 7200 | 40.48 | 183.79 | 7088.13 | 366.49 | 553.05
API Number (if available) | 7300 | 48.46 | 182.85 | 7159.44 | 296.61 | 549.04
| 7400 | 56.43 | 182.11 | 7220.34 | 217.47 | 545.64
Location: QQ SEC TWP RGE | 7500 | 64.42 | 181.5 | 7269.66 | 130.61 | 542.91
| 7600 | 72.4 | 180.97 | 7306.42 | 37.72 | 540.92
Citing Type: Planned or Actual | 7700 | 80.39 | 180.49 | 7329.93 | -59.38 | 539.69
| 7800 | 88.37 | 180.02 | 7339.71 | -158.82 | 539.25
Deviation Indicator | 7820.35 | 90 | 179.93 | 7340 | -179.17 | 539.26
0 | 7835.36 | 90 | 179.93 | 7340 | -194.18 | 539.28
North Reference | 7900 | 90 | 179.93 | 7340 | -258.82 | 539.36
0 | 8000 | 90 | 179.93 | 7340.01 | -358.82 | 539.49
Grid Type | 8100 | 89.99 | 179.93 | 7340.02 | -458.82 | 539.62
#VALUE! | 8200 | 89.99 | 179.92 | 7340.03 | -558.82 | 539.75
| 8300 | 89.99 | 179.92 | 7340.05 | -658.82 | 539.88
| 8400 | 89.99 | 179.92 | 7340.07 | -758.82 | 540.02
| 8500 | 89.98 | 179.92 | 7340.1 | -858.82 | 540.15
| 8600 | 89.98 | 179.92 | 7340.13 | -958.82 | 540.29
| 8700 | 89.98 | 179.92 | 7340.17 | -1058.82 | 540.43
| 8800 | 89.97 | 179.92 | 7340.21 | -1158.82 | 540.57
| 8900 | 89.97 | 179.92 | 7340.26 | -1258.82 | 540.71
| 9000 | 89.97 | 179.92 | 7340.31 | -1358.82 | 540.86
| 9100 | 89.97 | 179.92 | 7340.36 | -1458.82 | 541
| 9200 | 89.96 | 179.92 | 7340.42 | -1558.82 | 541.15
| 9300 | 89.96 | 179.91 | 7340.49 | -1658.82 | 541.3
| 9400 | 89.96 | 179.91 | 7340.56 | -1758.82 | 541.45
| 9500 | 89.96 | 179.91 | 7340.63 | -1858.82 | 541.6
| 9600 | 89.95 | 179.91 | 7340.71 | -1958.82 | 541.75
| 9700 | 89.95 | 179.91 | 7340.79 | -2058.82 | 541.91
| 9800 | 89.95 | 179.91 | 7340.88 | -2158.82 | 542.07
| 9900 | 89.95 | 179.91 | 7340.97 | -2258.82 | 542.22
| 10000 | 89.94 | 179.91 | 7341.07 | -2358.82 | 542.38
| 10100 | 89.94 | 179.91 | 7341.17 | -2458.82 | 542.54
| 10200 | 89.94 | 179.91 | 7341.27 | -2558.82 | 542.71
| 10300 | 89.94 | 179.91 | 7341.38 | -2658.82 | 542.87
| 10400 | 89.93 | 179.9 | 7341.5 | -2758.82 | 543.04
| 10500 | 89.93 | 179.9 | 7341.62 | -2858.82 | 543.21
| 10600 | 89.93 | 179.9 | 7341.74 | -2958.82 | 543.37
| 10700 | 89.93 | 179.9 | 7341.87 | -3058.82 | 543.55
| 10800 | 89.92 | 179.9 | 7342 | -3158.82 | 543.72
| 10900 | 89.92 | 179.9 | 7342.14 | -3258.82 | 543.89
| 11000 | 89.92 | 179.9 | 7342.28 | -3358.82 | 544.07
| 11100 | 89.91 | 179.9 | 7342.43 | -3458.81 | 544.24
| 11200 | 89.91 | 179.9 | 7342.58 | -3558.81 | 544.42
| 11300 | 89.91 | 179.9 | 7342.73 | -3658.81 | 544.6
| 11400 | 89.91 | 179.9 | 7342.89 | -3758.81 | 544.79
| 11500 | 89.9 | 179.89 | 7343.06 | -3858.81 | 544.97
| 11600 | 89.9 | 179.89 | 7343.23 | -3958.81 | 545.15
| 11700 | 89.9 | 179.89 | 7343.4 | -4058.81 | 545.34
| 11800 | 89.9 | 179.89 | 7343.58 | -4158.81 | 545.53
| 11900 | 89.89 | 179.89 | 7343.76 | -4258.81 | 545.72
| 12000 | 89.89 | 179.89 | 7343.95 | -4358.81 | 545.91
| 12100 | 89.89 | 179.89 | 7344.14 | -4458.81 | 546.1
| 12200 | 89.89 | 179.89 | 7344.34 | -4558.81 | 546.3
| 12300 | 89.88 | 179.89 | 7344.54 | -4658.81 | 546.49
| 12400 | 89.88 | 179.89 | 7344.74 | -4758.81 | 546.69
| 12500 | 89.88 | 179.89 | 7344.95 | -4858.81 | 546.89
| 12600 | 89.88 | 179.88 | 7345.17 | -4958.81 | 547.09
| 12700 | 89.87 | 179.88 | 7345.39 | -5058.81 | 547.29
| 12800 | 89.87 | 179.88 | 7345.61 | -5158.81 | 547.5
| 12900 | 89.87 | 179.88 | 7345.84 | -5258.81 | 547.7
| 13000 | 89.87 | 179.88 | 7346.07 | -5358.81 | 547.91
| 13100 | 89.86 | 179.88 | 7346.31 | -5458.81 | 548.12
| 13200 | 89.86 | 179.88 | 7346.55 | -5558.81 | 548.33
| 13300 | 89.86 | 179.88 | 7346.8 | -5658.81 | 548.54
| 13400 | 89.85 | 179.88 | 7347.05 | -5758.81 | 548.76
| 13500 | 89.85 | 179.88 | 7347.3 | -5858.81 | 548.97
| 13600 | 89.85 | 179.88 | 7347.56 | -5958.8 | 549.19
| 13700 | 89.85 | 179.87 | 7347.83 | -6058.8 | 549.41
| 13800 | 89.84 | 179.87 | 7348.1 | -6158.8 | 549.63
| 13900 | 89.84 | 179.87 | 7348.37 | -6258.8 | 549.85
| 14000 | 89.84 | 179.87 | 7348.65 | -6358.8 | 550.07
| 14100 | 89.84 | 179.87 | 7348.93 | -6458.8 | 550.29
| 14200 | 89.83 | 179.87 | 7349.22 | -6558.8 | 550.52
| 14300 | 89.83 | 179.87 | 7349.51 | -6658.8 | 550.75
| 14400 | 89.83 | 179.87 | 7349.81 | -6758.8 | 550.98
| 14464.11 | 89.83 | 179.87 | 7350 | -6822.91 | 551.13

## Lookup (hidden)
North Reference | RetunValue | Grid Type | ReturnValue | Deviation Indicator | ReturnValue
| 1 |  | 0 |  | 1
True |  | SPCS-Colorado Central-NAD27 |  | Directional
Grid |  | SPCS-Colorado Central-NAD83 |  | High Angle
|  | SPCS-Colorado North-NAD27 |  | Horizontal
SPCS-Colorado North-NAD83
SPCS-Colorado South-NAD27
SPCS-Colorado South-NAD83
UTM-Zone 12 NAD27
UTM-Zone 12 NAD83
UTM-Zone 13 NAD27
UTM-Zone 13 NAD83