## Data
Header Information | measured depth (ft) | inclination (°) | azimuth (°) | true vertical depth (ft) | northing +N/-S (ft) | easting +E/-W (ft)
Operator Name | 0 | 0 | 0 | 0 | 0 | 0
KERR-MCGEE | 25 | 0 | 0 | 25 | 0 | 0
Operator Number | 125 | 0.15 | 35.19 | 125 | 0.11 | 0.08
47120 | 225 | 0.03 | 4.34 | 225 | 0.24 | 0.15
Well Name and Number | 325 | 0.21 | 78.33 | 325 | 0.3 | 0.33
HEDGE 37N-22HZ | 425 | 0.15 | 29.6 | 425 | 0.45 | 0.58
API Number (if available) | 525 | 0.07 | 10.33 | 525 | 0.63 | 0.65
05-123-36446 | 625 | 0.13 | 57.89 | 625 | 0.75 | 0.76
Location: QQ SEC TWP RGE | 725 | 0.17 | 59.64 | 725 | 0.88 | 0.99
SECTION 22 T3N R66W | 825 | 0.25 | 87.98 | 825 | 0.97 | 1.33
Citing Type: Planned or Actual | 855 | 0.38 | 73.26 | 855 | 1 | 1.49
ACTUAL | 1058 | 2.15 | 313.2 | 1057.95 | 3.8 | -0.64
Deviation Indicator | 1150 | 3.47 | 325.94 | 1149.84 | 7.29 | -3.46
Horizontal | 1241 | 6.34 | 317.62 | 1240.5 | 13.28 | -8.39
North Reference | 1331 | 8.8 | 319.14 | 1329.71 | 22.16 | -16.24
True | 1422 | 10.32 | 322.8 | 1419.44 | 33.92 | -25.72
Grid Type | 1514 | 11.72 | 307.05 | 1509.76 | 46.11 | -38.17
#VALUE! | 1604 | 11.69 | 298.83 | 1597.9 | 56.02 | -53.45
| 1695 | 11.87 | 292.16 | 1686.99 | 64 | -70.2
| 1786 | 12.52 | 298.37 | 1775.94 | 72.21 | -87.54
| 1877 | 13.99 | 300.22 | 1864.51 | 82.44 | -105.73
| 1969 | 12.19 | 303.17 | 1954.12 | 93.35 | -123.47
| 2060 | 12.68 | 305.82 | 2042.98 | 104.45 | -139.61
| 2151 | 13.02 | 304.83 | 2131.7 | 116.15 | -156.12
| 2244 | 11.75 | 301.47 | 2222.54 | 127.08 | -172.8
| 2336 | 13 | 304.32 | 2312.4 | 137.8 | -189.34
| 2427 | 13.14 | 303.26 | 2401.04 | 149.25 | -206.44
| 2519 | 11.63 | 308.15 | 2490.9 | 160.71 | -222.48
| 2610 | 11.97 | 304.74 | 2579.98 | 171.76 | -237.45
| 2702 | 11.43 | 311.61 | 2670.07 | 183.25 | -252.1
| 2794 | 11.34 | 308.66 | 2760.26 | 194.95 | -265.98
| 2888 | 12.44 | 317.04 | 2852.25 | 208.13 | -280.1
| 2983 | 12.51 | 317.17 | 2945.01 | 223.17 | -294.07
| 3077 | 13.6 | 313.06 | 3036.58 | 238.18 | -309.06
| 3171 | 11.61 | 311.71 | 3128.31 | 252.02 | -324.2
| 3265 | 11.98 | 308.66 | 3220.33 | 264.41 | -338.88
| 3360 | 10.47 | 303.2 | 3313.51 | 275.3 | -353.8
| 3454 | 10.78 | 303.67 | 3405.9 | 284.85 | -368.27
| 3643 | 11.12 | 313.09 | 3591.47 | 307.1 | -396.29
| 3832 | 10.52 | 318.66 | 3777.11 | 332.5 | -421
| 3926 | 12.92 | 310.13 | 3869.15 | 345.72 | -434.7
| 4020 | 14.95 | 306.15 | 3960.39 | 359.65 | -452.53
| 4114 | 15.01 | 305.09 | 4051.19 | 373.8 | -472.28
| 4208 | 13.49 | 306.5 | 4142.3 | 387.32 | -491.05
| 4303 | 11.55 | 307.23 | 4235.03 | 399.67 | -507.54
| 4397 | 12.08 | 302.79 | 4327.04 | 410.69 | -523.3
| 4491 | 11.39 | 301.81 | 4419.08 | 420.91 | -539.45
| 4680 | 12.26 | 301.15 | 4604.07 | 441.12 | -572.49
| 4775 | 13.25 | 301.34 | 4696.72 | 452 | -590.42
| 4869 | 12.96 | 300.43 | 4788.27 | 462.95 | -608.71
| 4964 | 13.09 | 304.18 | 4880.83 | 474.39 | -626.79
| 5058 | 12.04 | 304.06 | 4972.58 | 485.86 | -643.72
| 5152 | 12.97 | 312.6 | 5064.35 | 498.49 | -659.61
| 5247 | 12.48 | 312.97 | 5157.02 | 512.7 | -674.97
| 5341 | 11.16 | 313.92 | 5249.02 | 525.94 | -688.95
| 5436 | 8.46 | 303.8 | 5342.63 | 536.2 | -701.39
| 5530 | 9.38 | 301.55 | 5435.5 | 544.06 | -713.66
| 5624 | 9.63 | 311.9 | 5528.21 | 553.32 | -726.04
| 5719 | 7.73 | 303.24 | 5622.12 | 562.13 | -737.3
| 5813 | 8.25 | 313.18 | 5715.22 | 570.21 | -747.51
| 5907 | 7.75 | 302.5 | 5808.31 | 578.23 | -757.77
| 6002 | 6.99 | 313.9 | 5902.53 | 585.68 | -767.34
| 6096 | 3.9 | 315.78 | 5996.09 | 591.94 | -773.69
| 6191 | 1.04 | 278.19 | 6091 | 594.38 | -776.8
| 6285 | 0.46 | 339.74 | 6184.99 | 594.85 | -777.77
| 6380 | 0.9 | 117.53 | 6279.99 | 594.86 | -777.24
| 6474 | 0.8 | 64.54 | 6373.98 | 594.81 | -776
| 6568 | 0.63 | 22.85 | 6467.97 | 595.56 | -775.2
| 6600 | 0.33 | 306.64 | 6499.97 | 595.78 | -775.21
| 6631 | 0.78 | 173.39 | 6530.97 | 595.62 | -775.26
| 6663 | 2.52 | 180.67 | 6562.95 | 594.7 | -775.24
| 6694 | 5.11 | 183.74 | 6593.88 | 592.65 | -775.34
| 6726 | 7.26 | 182.1 | 6625.69 | 589.2 | -775.51
| 6757 | 9.58 | 184.38 | 6656.36 | 584.67 | -775.77
| 6789 | 11.5 | 184.53 | 6687.82 | 578.84 | -776.23
| 6820 | 13.83 | 182.84 | 6718.06 | 572.05 | -776.66
| 6852 | 15.41 | 182.71 | 6749.02 | 563.99 | -777.05
| 6883 | 17.7 | 182.46 | 6778.74 | 555.16 | -777.44
| 6915 | 19.8 | 182.36 | 6809.04 | 544.89 | -777.88
| 6946 | 21.9 | 180.7 | 6838 | 533.86 | -778.16
| 6978 | 24.78 | 181.32 | 6867.38 | 521.18 | -778.39
| 7009 | 28 | 178.52 | 6895.15 | 507.41 | -778.35
| 7040 | 30.92 | 176.82 | 6922.14 | 492.18 | -777.72
| 7072 | 34.69 | 172.81 | 6949.03 | 474.93 | -776.13
| 7103 | 38.34 | 173.37 | 6973.95 | 456.62 | -773.91
| 7135 | 42.2 | 176.22 | 6998.36 | 436.03 | -772.06
| 7166 | 46.38 | 177.66 | 7020.54 | 414.42 | -770.91
| 7198 | 50.99 | 177.95 | 7041.67 | 390.41 | -769.99
| 7229 | 55.28 | 178.12 | 7060.26 | 365.62 | -769.14
| 7261 | 59.41 | 178.81 | 7077.52 | 338.7 | -768.43
| 7292 | 63.03 | 180.12 | 7092.44 | 311.53 | -768.18
| 7324 | 66.89 | 179.75 | 7105.99 | 282.55 | -768.14
| 7355 | 71.9 | 179.67 | 7116.89 | 253.54 | -768
| 7386 | 76.66 | 179.69 | 7125.29 | 223.71 | -767.83
| 7418 | 81.38 | 179.61 | 7131.38 | 192.3 | -767.64
| 7449 | 84.08 | 180.24 | 7135.3 | 161.56 | -767.6
| 7471 | 85.9 | 180.01 | 7137.23 | 139.64 | -767.65
| 7555 | 89.9 | 179.69 | 7140.3 | 55.72 | -767.43
| 7646 | 89.8 | 179.71 | 7140.54 | -35.28 | -766.95
| 7737 | 89.83 | 178.06 | 7140.84 | -126.26 | -765.18
| 7829 | 89.97 | 177.78 | 7141 | -218.2 | -761.84
| 7920 | 90 | 177.35 | 7141.02 | -309.12 | -757.97
| 8015 | 89.36 | 177.87 | 7141.55 | -404.03 | -754.01
| 8109 | 89.66 | 177.97 | 7142.35 | -497.97 | -750.6
| 8203 | 90.47 | 177.35 | 7142.25 | -591.89 | -746.76
| 8298 | 91.31 | 175.94 | 7140.77 | -686.71 | -741.2
| 8392 | 90.87 | 176.93 | 7138.98 | -780.51 | -735.36
| 8486 | 90.44 | 177.99 | 7137.91 | -874.41 | -731.19
| 8581 | 90.64 | 179.07 | 7137.01 | -969.37 | -728.76
| 8675 | 89.19 | 180.76 | 7137.15 | -1063.37 | -728.62
| 8769 | 89.3 | 180.31 | 7138.39 | -1157.36 | -729.5
| 8863 | 89.83 | 180.73 | 7139.11 | -1251.35 | -730.35
| 8958 | 89.97 | 180.66 | 7139.27 | -1346.34 | -731.5
| 9052 | 90.9 | 179.54 | 7138.56 | -1440.34 | -731.66
| 9146 | 89.9 | 179.79 | 7137.9 | -1534.33 | -731.12
| 9240 | 89.26 | 180.7 | 7138.59 | -1628.33 | -731.52
| 9335 | 89.43 | 181.07 | 7139.68 | -1723.31 | -732.98
| 9429 | 89.3 | 181.88 | 7140.72 | -1817.27 | -735.4
| 9523 | 89.26 | 181.09 | 7141.9 | -1911.23 | -737.84
| 9617 | 88.95 | 182.63 | 7143.37 | -2005.17 | -740.89
| 9711 | 90.87 | 181.57 | 7143.52 | -2099.1 | -744.33
| 9806 | 91.65 | 181.18 | 7141.43 | -2194.05 | -746.61
| 9900 | 91.88 | 180.72 | 7138.53 | -2287.99 | -748.17
| 9994 | 91.85 | 181.31 | 7135.47 | -2381.92 | -749.84
| 10089 | 90.27 | 182.6 | 7133.71 | -2476.85 | -753.08
| 10184 | 90.64 | 182.78 | 7132.96 | -2571.74 | -757.53
| 10278 | 90.94 | 182.11 | 7131.66 | -2665.64 | -761.54
| 10372 | 89.9 | 182.38 | 7130.98 | -2759.57 | -765.23
| 10467 | 89.06 | 181 | 7131.84 | -2854.52 | -768.03
| 10561 | 89.63 | 180.94 | 7132.91 | -2948.5 | -769.62
| 10656 | 90.87 | 181.53 | 7132.5 | -3043.47 | -771.67
| 10751 | 88.56 | 181.14 | 7132.97 | -3138.44 | -773.88
| 10846 | 88.48 | 180.55 | 7135.42 | -3233.4 | -775.28
| 10940 | 88.66 | 180.21 | 7137.77 | -3327.37 | -775.9
| 11034 | 88.56 | 180.14 | 7140.05 | -3421.34 | -776.19
| 11129 | 89.36 | 179.18 | 7141.77 | -3516.32 | -775.63
| 11223 | 90.54 | 177.12 | 7141.86 | -3610.26 | -772.59
| 11317 | 91.04 | 178.63 | 7140.56 | -3704.19 | -769.11
| 11412 | 91.17 | 179.46 | 7138.73 | -3799.16 | -767.52
| 11506 | 89.97 | 180.59 | 7137.79 | -3893.15 | -767.57
| 11601 | 89.87 | 180.73 | 7137.93 | -3988.14 | -768.66
| 11695 | 89.43 | 179.53 | 7138.5 | -4082.14 | -768.87
| 11789 | 89.93 | 178.89 | 7139.02 | -4176.13 | -767.58
| 11884 | 89.76 | 178.68 | 7139.28 | -4271.1 | -765.56
| 11979 | 89.7 | 177.76 | 7139.73 | -4366.06 | -762.61
| 12005 | 89.9 | 177.37 | 7139.82 | -4392.03 | -761.51
| 12073 | 89.9 | 177.37 | 7139.94 | -4459.96 | -758.39

## Lookup (hidden)
North Reference | RetunValue | Grid Type | ReturnValue | Deviation Indicator | ReturnValue
| 2 |  | 0 |  | 4
True |  | SPCS-Colorado Central-NAD27 |  | Directional
Grid |  | SPCS-Colorado Central-NAD83 |  | High Angle
|  | SPCS-Colorado North-NAD27 |  | Horizontal
SPCS-Colorado North-NAD83
SPCS-Colorado South-NAD27
SPCS-Colorado South-NAD83
UTM-Zone 12 NAD27
UTM-Zone 12 NAD83
UTM-Zone 13 NAD27
UTM-Zone 13 NAD83