## Data
Header Information | measured depth (ft) | inclination (°) | azimuth (°) | true vertical depth (ft) | northing +N/-S (ft) | easting +E/-W (ft)
Operator Name | 0 | 0 | 0 | 0 | 0 | 0
Encana Oil & Gas | 141 | 0.1 | 175.1 | 141 | -0.1 | 0
Operator Number | 233 | 1.1 | 295.5 | 233 | 0.2 | -0.8
100185 | 326 | 1.8 | 294.8 | 326 | 1.2 | -2.9
Well Name and Number | 419 | 2.5 | 296.5 | 418.9 | 2.7 | -6.1
Ione 2A-2H | 513 | 3.6 | 291 | 512.8 | 4.7 | -10.6
API Number (if available) | 606 | 4 | 292.8 | 605.6 | 7 | -16.4
| 699 | 5 | 293.1 | 698.3 | 9.8 | -23.1
Location: QQ SEC TWP RGE | 792 | 6.2 | 291.1 | 790.8 | 13.2 | -31.5
S2-2N-66W | 885 | 6.9 | 291.9 | 883.2 | 17.1 | -41.4
Citing Type: Planned or Actual | 969 | 6.9 | 291.1 | 966.6 | 20.8 | -50.7
FINAL SURVEYS | 1019 | 6.5 | 292.3 | 1016.3 | 23 | -56.2
Deviation Indicator | 1112 | 10.2 | 295.4 | 1108.3 | 28.5 | -68.5
Horizontal | 1205 | 11.6 | 295.2 | 1199.6 | 36 | -84.4
North Reference | 1298 | 12.7 | 285.4 | 1290.5 | 42.7 | -102.7
True | 1391 | 12.8 | 283.6 | 1381.2 | 47.8 | -122.6
Grid Type | 1484 | 14.3 | 289.5 | 1471.6 | 54.1 | -143.4
#VALUE! | 1577 | 13.6 | 288.7 | 1561.9 | 61.4 | -164.6
| 1670 | 13.9 | 296.4 | 1652.2 | 69.9 | -185
| 1763 | 12.2 | 289.7 | 1742.8 | 78.2 | -204.2
| 1856 | 12.1 | 287.5 | 1833.7 | 84.4 | -222.8
| 1949 | 11.5 | 293.3 | 1924.8 | 91 | -240.6
| 2045 | 11.3 | 292 | 2018.9 | 98.3 | -258.1
| 2140 | 10.7 | 291.8 | 2112.1 | 105.1 | -274.9
| 2235 | 12.4 | 292.5 | 2205.2 | 112.3 | -292.5
| 2330 | 12 | 292.3 | 2298.1 | 119.9 | -311.1
| 2425 | 13.7 | 293.2 | 2390.7 | 128.1 | -330.6
| 2520 | 13.1 | 292.5 | 2483.1 | 136.7 | -350.8
| 2615 | 11.6 | 291.2 | 2575.9 | 144.2 | -369.7
| 2710 | 11.6 | 292 | 2669 | 151.3 | -387.5
| 2806 | 13.1 | 293.4 | 2762.7 | 159.2 | -406.4
| 2901 | 14.5 | 290.6 | 2855 | 167.7 | -427.4
| 2996 | 13.8 | 287.4 | 2947.1 | 175.2 | -449.4
| 3091 | 13.3 | 285.4 | 3039.5 | 181.5 | -470.7
| 3186 | 13.9 | 286.2 | 3131.8 | 187.6 | -492.2
| 3281 | 13.5 | 296.9 | 3224.1 | 195.8 | -513
| 3375 | 12.2 | 293.2 | 3315.8 | 204.7 | -532
| 3470 | 11.3 | 291.6 | 3408.8 | 212.1 | -549.8
| 3565 | 11.9 | 297.2 | 3501.8 | 220 | -567.2
| 3660 | 13.1 | 294.8 | 3594.6 | 229 | -585.7
| 3755 | 13.1 | 292.2 | 3687.1 | 237.6 | -605.4
| 3850 | 14.6 | 295.6 | 3779.3 | 246.8 | -626.2
| 3945 | 12.2 | 293 | 3871.8 | 255.9 | -646.2
| 4040 | 14.2 | 291.9 | 3964.2 | 264.2 | -666.3
| 4136 | 12.4 | 287.8 | 4057.7 | 271.7 | -687
| 4231 | 14.7 | 294.4 | 4150 | 279.8 | -707.7
| 4326 | 14.1 | 294.1 | 4242 | 289.5 | -729.3
| 4421 | 13.7 | 294.3 | 4334.3 | 298.9 | -750.1
| 4516 | 11.7 | 292.1 | 4426.9 | 307.1 | -769.3
| 4611 | 12 | 288.8 | 4519.9 | 313.9 | -787.5
| 4706 | 13.5 | 289.1 | 4612.6 | 320.7 | -807.4
| 4800 | 12 | 288.5 | 4704.2 | 327.4 | -827
| 4895 | 14.6 | 288.8 | 4796.7 | 334.4 | -847.7
| 4990 | 13.5 | 288.4 | 4888.8 | 341.8 | -869.6
| 5085 | 11.8 | 286.1 | 4981.5 | 348 | -889.4
| 5180 | 13.9 | 289.6 | 5074.1 | 354.5 | -909.5
| 5275 | 12.1 | 288.7 | 5166.7 | 361.5 | -929.7
| 5370 | 10.7 | 287.3 | 5259.8 | 367.3 | -947.5
| 5466 | 9.6 | 285.6 | 5354.3 | 372.1 | -963.8
| 5561 | 8.6 | 294.8 | 5448.1 | 377.2 | -977.8
| 5655 | 7.1 | 296.1 | 5541.2 | 382.7 | -989.4
| 5750 | 7.6 | 291.2 | 5635.5 | 387.6 | -1000.6
| 5845 | 6.3 | 289.6 | 5729.8 | 391.6 | -1011.3
| 5941 | 7.6 | 280.3 | 5825.1 | 394.5 | -1022.5
| 6035 | 7 | 292.5 | 5918.3 | 397.8 | -1033.9
| 6130 | 5.9 | 290.6 | 6012.7 | 401.8 | -1043.9
| 6225 | 4.7 | 289.5 | 6107.3 | 404.8 | -1052.1
| 6320 | 4 | 288.3 | 6202 | 407.1 | -1058.9
| 6416 | 3.5 | 283.4 | 6297.8 | 408.9 | -1065
| 6511 | 2.2 | 287.6 | 6392.7 | 410.1 | -1069.5
| 6606 | 1.7 | 292.9 | 6487.7 | 411.2 | -1072.5
| 6701 | 1.2 | 298.5 | 6582.6 | 412.2 | -1074.7
| 6792 | 0.7 | 311.3 | 6673.6 | 413 | -1076
| 6827 | 0.7 | 320.3 | 6708.6 | 413.3 | -1076.3
| 6859 | 1.4 | 210.7 | 6740.6 | 413.1 | -1076.6
| 6891 | 6 | 195.3 | 6772.5 | 411.2 | -1077.2
| 6922 | 8.9 | 192.1 | 6803.3 | 407.3 | -1078.2
| 6954 | 12.3 | 193.2 | 6834.7 | 401.5 | -1079.5
| 6986 | 15.3 | 188.8 | 6865.8 | 394 | -1080.9
| 7017 | 18.7 | 183.7 | 6895.4 | 385 | -1081.8
| 7049 | 21.2 | 180.4 | 6925.5 | 374.1 | -1082.2
| 7080 | 24.4 | 179.5 | 6954.1 | 362.1 | -1082.2
| 7112 | 27.6 | 180.2 | 6982.8 | 348.1 | -1082.2
| 7144 | 30.8 | 180.1 | 7010.8 | 332.5 | -1082.2
| 7176 | 33.7 | 181.3 | 7037.8 | 315.4 | -1082.4
| 7207 | 36.1 | 181.6 | 7063.2 | 297.7 | -1082.9
| 7239 | 39.7 | 180.3 | 7088.5 | 278 | -1083.2
| 7271 | 43.6 | 178.3 | 7112.4 | 256.8 | -1082.9
| 7302 | 46.4 | 174.8 | 7134.3 | 234.9 | -1081.6
| 7334 | 49.9 | 174.7 | 7155.7 | 211.2 | -1079.4
| 7366 | 52.4 | 175.6 | 7175.7 | 186.4 | -1077.3
| 7397 | 55.7 | 175.9 | 7193.9 | 161.3 | -1075.4
| 7429 | 57.9 | 176.8 | 7211.5 | 134.6 | -1073.7
| 7461 | 60.8 | 177.7 | 7227.8 | 107.1 | -1072.4
| 7492 | 62.7 | 178.2 | 7242.4 | 79.8 | -1071.4
| 7524 | 64.1 | 179.7 | 7256.8 | 51.2 | -1070.9
| 7556 | 68.7 | 180 | 7269.6 | 21.9 | -1070.8
| 7587 | 72.1 | 179.6 | 7280 | -7.3 | -1070.7
| 7619 | 76 | 179.6 | 7288.8 | -38.1 | -1070.5
| 7651 | 78.5 | 178.9 | 7295.8 | -69.3 | -1070.1
| 7683 | 82.9 | 180.2 | 7301 | -100.8 | -1069.9
| 7702 | 87 | 180.2 | 7302.7 | -119.8 | -1069.9
| 7765 | 91.2 | 181 | 7303.7 | -182.7 | -1070.6
| 7861 | 89.4 | 181 | 7303.2 | -278.7 | -1072.3
| 7956 | 89.7 | 180.6 | 7303.9 | -373.7 | -1073.6
| 8051 | 87.2 | 179.7 | 7306.5 | -468.7 | -1073.8
| 8146 | 87.1 | 179.7 | 7311.2 | -563.5 | -1073.3
| 8241 | 86.7 | 179.1 | 7316.3 | -658.4 | -1072.4
| 8335 | 87.5 | 179.7 | 7321.1 | -752.3 | -1071.4
| 8430 | 87.7 | 179.4 | 7325.1 | -847.2 | -1070.6
| 8525 | 87.4 | 179.2 | 7329.1 | -942.1 | -1069.5
| 8620 | 86.8 | 178.5 | 7333.9 | -1036.9 | -1067.6
| 8715 | 88.2 | 179.3 | 7338.1 | -1131.8 | -1065.7
| 8810 | 88.8 | 180.6 | 7340.6 | -1226.8 | -1065.7
| 8905 | 89.5 | 180 | 7342 | -1321.8 | -1066.2
| 9050 | 88.5 | 181.3 | 7344.5 | -1466.7 | -1067.8
| 9095 | 87.3 | 181 | 7346.2 | -1511.7 | -1068.7
| 9190 | 87.1 | 180.9 | 7350.8 | -1606.6 | -1070.3
| 9285 | 88.7 | 180.4 | 7354.3 | -1701.5 | -1071.3
| 9380 | 88.6 | 180.1 | 7356.5 | -1796.5 | -1071.8
| 9475 | 88.8 | 179.7 | 7358.7 | -1891.5 | -1071.6
| 9570 | 89.5 | 179.6 | 7360.1 | -1986.4 | -1071
| 9665 | 90.3 | 179.1 | 7360.2 | -2081.4 | -1069.9
| 9760 | 90.7 | 179.2 | 7359.4 | -2176.4 | -1068.5
| 9855 | 91.1 | 178.7 | 7357.9 | -2271.4 | -1066.8
| 9950 | 91.2 | 180.4 | 7356 | -2366.4 | -1066
| 10045 | 92 | 180.1 | 7353.4 | -2461.3 | -1066.5
| 10140 | 92.1 | 180.9 | 7350 | -2556.3 | -1067.3
| 10236 | 91.6 | 181.8 | 7346.9 | -2652.2 | -1069.5
| 10331 | 90.8 | 182 | 7344.9 | -2747.1 | -1072.7
| 10426 | 89.2 | 182.4 | 7344.9 | -2842 | -1076.3
| 10520 | 89.7 | 183.4 | 7345.8 | -2935.9 | -1081.1
| 10615 | 88.7 | 183 | 7347.1 | -3030.7 | -1086.4
| 10710 | 88.9 | 182.9 | 7349.1 | -3125.6 | -1091.3
| 10805 | 89.6 | 181.7 | 7350.3 | -3220.5 | -1095.1
| 10900 | 89.7 | 182 | 7350.9 | -3315.5 | -1098.2
| 10995 | 88.3 | 181.3 | 7352.6 | -3410.4 | -1100.9
| 11091 | 88.2 | 181 | 7355.5 | -3506.3 | -1102.8
| 11186 | 88.3 | 180.7 | 7358.4 | -3601.3 | -1104.2
| 11281 | 88.3 | 179.9 | 7361.2 | -3696.2 | -1104.7
| 11376 | 87.9 | 179.5 | 7364.4 | -3791.2 | -1104.2
| 11470 | 88.6 | 180.3 | 7367.3 | -3885.1 | -1104.1
| 11565 | 89.1 | 179 | 7369.2 | -3980.1 | -1103.5
| 11660 | 90.7 | 179.3 | 7369.3 | -4075.1 | -1102.1
| 11755 | 90.1 | 178.6 | 7368.7 | -4170.1 | -1100.3
Last Survey | 11823 | 89.8 | 177.8 | 7368.7 | -4238.1 | -1098.2
Projection to bit | 11873 | 89.6 | 177.2 | 7369 | -4288 | -1096

## Lookup (hidden)
North Reference | RetunValue | Grid Type | ReturnValue | Deviation Indicator | ReturnValue
| 2 |  | 0 |  | 4
True |  | SPCS-Colorado Central-NAD27 |  | Directional
Grid |  | SPCS-Colorado Central-NAD83 |  | High Angle
|  | SPCS-Colorado North-NAD27 |  | Horizontal
SPCS-Colorado North-NAD83
SPCS-Colorado South-NAD27
SPCS-Colorado South-NAD83
UTM-Zone 12 NAD27
UTM-Zone 12 NAD83
UTM-Zone 13 NAD27
UTM-Zone 13 NAD83