## Data
Header Information | measured depth (ft) | inclination (°) | azimuth (°) | true vertical depth (ft) | northing +N/-S (ft) | easting +E/-W (ft)
Operator Name | 0 | 0 | 0 | 0 | 0 | 0
Encana Oil & Gas | 104 | 0.3 | 174.4 | 104 | -0.3 | 0
Operator Number | 166 | 0.2 | 214 | 166 | -0.5 | 0
100185 | 259 | 0 | 202.7 | 259 | -0.7 | -0.1
Well Name and Number | 352 | 0.7 | 29.9 | 352 | -0.2 | 0.2
Ione 2F-2H | 445 | 1.6 | 51.6 | 445 | 1.1 | 1.5
API Number (if available) | 538 | 2.6 | 58.6 | 537.9 | 3 | 4.3
| 631 | 3.5 | 45.3 | 630.8 | 6.1 | 8.1
Location: QQ SEC TWP RGE | 724 | 4.5 | 47 | 723.6 | 10.6 | 12.8
S2-2N-66W | 817 | 5 | 53 | 816.2 | 15.5 | 18.7
Citing Type: Planned or Actual | 910 | 5.5 | 53 | 908.8 | 20.7 | 25.5
FINAL | 995 | 5.6 | 59.2 | 993.4 | 25.2 | 32.3
Deviation Indicator | 1107 | 5.2 | 62.3 | 1105 | 30.4 | 41.5
Horizontal | 1200 | 6.4 | 60.2 | 1197.5 | 34.9 | 49.7
North Reference | 1293 | 8.1 | 61.7 | 1289.7 | 40.6 | 60
True | 1386 | 8.8 | 58.6 | 1381.7 | 47.4 | 71.8
Grid Type | 1479 | 10.1 | 54.8 | 1473.5 | 55.8 | 84.6
#VALUE! | 1572 | 10.1 | 54.7 | 1565 | 65.3 | 97.9
| 1664 | 10.3 | 53.8 | 1655.6 | 74.8 | 111.1
| 1757 | 10.5 | 53.1 | 1747 | 84.8 | 124.6
| 1849 | 9.7 | 49.3 | 1837.6 | 94.9 | 137.2
| 1942 | 9 | 48.2 | 1929.4 | 104.8 | 148.5
| 2037 | 8.4 | 51.8 | 2023.3 | 114.1 | 159.5
| 2131 | 9.1 | 52.8 | 2116.2 | 122.8 | 170.9
| 2227 | 9.4 | 60.6 | 2210.9 | 131.2 | 183.7
| 2322 | 8.5 | 56.9 | 2304.8 | 138.9 | 196.4
| 2417 | 9.4 | 60.6 | 2398.6 | 146.5 | 209
| 2512 | 9 | 58 | 2492.4 | 154.3 | 222.1
| 2607 | 9.4 | 65.2 | 2586.2 | 161.5 | 235.4
| 2702 | 8.6 | 62.9 | 2680 | 168 | 248.8
| 2796 | 9.5 | 63.1 | 2772.8 | 174.7 | 262
| 2892 | 10.4 | 62.3 | 2867.4 | 182.3 | 276.7
| 2986 | 10.3 | 59.5 | 2959.9 | 190.5 | 291.4
| 3081 | 9.9 | 58 | 3053.4 | 199.1 | 305.7
| 3176 | 9.3 | 57.2 | 3147.1 | 207.6 | 319.1
| 3271 | 8.8 | 57.2 | 3240.9 | 215.7 | 331.6
| 3366 | 9.6 | 61 | 3334.7 | 223.5 | 344.7
| 3461 | 9.1 | 57.5 | 3428.4 | 231.4 | 357.9
| 3556 | 9.8 | 60.9 | 3522.1 | 239.3 | 371.3
| 3651 | 7.8 | 54.3 | 3616 | 247 | 383.6
| 3746 | 9.6 | 62.9 | 3709.9 | 254.4 | 395.9
| 3841 | 8.1 | 55 | 3803.8 | 261.8 | 408.5
| 3936 | 8.5 | 53 | 3897.8 | 269.9 | 419.5
| 4031 | 10.4 | 53.6 | 3991.5 | 279.2 | 432.1
| 4126 | 10.4 | 55.8 | 4084.9 | 289.1 | 446.1
| 4221 | 10.6 | 63 | 4178.3 | 297.9 | 460.9
| 4317 | 10.3 | 61.9 | 4272.7 | 306 | 476.4
| 4412 | 9.9 | 59.8 | 4366.3 | 314.1 | 490.9
| 4507 | 8.4 | 53 | 4460.1 | 322.4 | 503.5
| 4602 | 10.1 | 60.8 | 4553.8 | 330.6 | 516.3
| 4697 | 9.2 | 57.7 | 4647.5 | 338.7 | 530
| 4792 | 10.8 | 56.6 | 4741 | 347.7 | 543.9
| 4887 | 10.6 | 54.7 | 4834.4 | 357.6 | 558.4
| 4982 | 9.4 | 50.7 | 4927.9 | 367.6 | 571.6
| 5077 | 9.9 | 60.8 | 5021.6 | 376.5 | 584.7
| 5172 | 8.6 | 56.5 | 5115.4 | 384.4 | 597.8
| 5266 | 9.5 | 57.2 | 5208.2 | 392.5 | 610.1
| 5362 | 10.3 | 63.3 | 5302.8 | 400.6 | 624.5
| 5457 | 9.2 | 59.9 | 5396.4 | 408.3 | 638.6
| 5552 | 9.3 | 58.2 | 5490.2 | 416.1 | 651.7
| 5647 | 10.4 | 62.4 | 5583.8 | 424.1 | 665.8
| 5742 | 8.8 | 56.7 | 5677.4 | 432.1 | 679.5
| 5837 | 9.3 | 58.7 | 5771.2 | 440.1 | 692.1
| 5932 | 7.6 | 56.2 | 5865.2 | 447.5 | 703.9
| 6028 | 7 | 60.1 | 5960.4 | 454 | 714.3
| 6123 | 5.7 | 56.6 | 6054.8 | 459.5 | 723.2
| 6217 | 5.3 | 60.4 | 6148.4 | 464.2 | 730.9
| 6313 | 3.8 | 53.5 | 6244.1 | 468.3 | 737.3
| 6408 | 2.5 | 52.4 | 6339 | 471.4 | 741.5
| 6503 | 1.8 | 352.8 | 6433.9 | 474.2 | 742.9
| 6598 | 1.1 | 265.2 | 6528.9 | 475.6 | 741.8
| 6693 | 1.2 | 120.4 | 6623.9 | 475 | 741.8
| 6756 | 1.1 | 113.9 | 6686.9 | 474.4 | 742.9
| 6788 | 1 | 111.3 | 6718.9 | 474.2 | 743.5
| 6820 | 1.9 | 145.6 | 6750.8 | 473.6 | 744
| 6851 | 3.6 | 168.4 | 6781.8 | 472.3 | 744.5
| 6883 | 6.5 | 178.4 | 6813.7 | 469.5 | 744.8
| 6915 | 9.5 | 180.4 | 6845.4 | 465 | 744.8
| 6946 | 12.4 | 179.9 | 6875.8 | 459.1 | 744.8
| 6978 | 14.1 | 180.7 | 6906.9 | 451.8 | 744.7
| 7010 | 15.3 | 182.8 | 6937.9 | 443.7 | 744.5
| 7041 | 16.4 | 184.3 | 6967.7 | 435.2 | 744
| 7072 | 17.6 | 185 | 6997.4 | 426.2 | 743.2
| 7104 | 19.3 | 184.5 | 7027.7 | 416.1 | 742.4
| 7136 | 21.6 | 185 | 7057.7 | 405 | 741.5
| 7167 | 24.4 | 186.3 | 7086.2 | 392.9 | 740.3
| 7199 | 27.3 | 185.7 | 7115 | 379 | 738.8
| 7231 | 29.6 | 185.9 | 7143.2 | 363.9 | 737.3
| 7262 | 30.4 | 186.8 | 7170 | 348.5 | 735.5
| 7294 | 32.6 | 184.4 | 7197.3 | 331.8 | 733.9
| 7325 | 35.5 | 184 | 7223 | 314.5 | 732.7
| 7357 | 37.7 | 182.7 | 7248.7 | 295.5 | 731.5
| 7389 | 40.7 | 181.4 | 7273.5 | 275.3 | 730.8
| 7420 | 44.3 | 180.6 | 7296.3 | 254.3 | 730.5
| 7452 | 47.6 | 180.6 | 7318.6 | 231.3 | 730.2
| 7484 | 50.5 | 179.2 | 7339.5 | 207.2 | 730.3
| 7515 | 53.9 | 179 | 7358.5 | 182.7 | 730.7
| 7547 | 57.2 | 178.7 | 7376.6 | 156.3 | 731.2
| 7579 | 59.6 | 177.9 | 7393.4 | 129.1 | 732
| 7610 | 62.5 | 177.1 | 7408.4 | 102 | 733.2
| 7642 | 64.9 | 177.3 | 7422.6 | 73.3 | 734.6
| 7674 | 67.6 | 178.3 | 7435.5 | 44 | 735.7
| 7705 | 69.5 | 179.5 | 7446.8 | 15.2 | 736.3
| 7737 | 72 | 179.1 | 7457.3 | -15 | 736.6
| 7769 | 73.7 | 178 | 7466.8 | -45.6 | 737.4
| 7798 | 76.4 | 178.1 | 7474.3 | -73.6 | 738.4
| 7830 | 79.5 | 177.9 | 7480.9 | -104.8 | 739.5
| 7862 | 82.2 | 177.4 | 7486 | -136.4 | 740.8
| 7893 | 83.8 | 177.6 | 7489.8 | -167.1 | 742.1
| 7925 | 85.8 | 177.7 | 7492.7 | -199 | 743.4
| 7957 | 87.9 | 178 | 7494.5 | -230.9 | 744.6
| 7975 | 88.7 | 178.2 | 7495 | -248.9 | 745.2
| 8042 | 91.1 | 177.7 | 7495.1 | -315.8 | 747.6
| 8105 | 91.8 | 177 | 7493.5 | -378.8 | 750.5
| 8169 | 91 | 176.9 | 7492 | -442.6 | 753.9
| 8232 | 90.4 | 176.7 | 7491.2 | -505.5 | 757.4
| 8295 | 91.7 | 178.2 | 7490 | -568.5 | 760.2
| 8359 | 91.7 | 180 | 7488.1 | -632.4 | 761.2
| 8422 | 91.3 | 180.4 | 7486.5 | -695.4 | 761
| 8485 | 91.1 | 180.2 | 7485.2 | -758.4 | 760.7
| 8549 | 90.5 | 181.4 | 7484.3 | -822.4 | 759.8
| 8612 | 90.2 | 180.9 | 7483.9 | -885.4 | 758.5
| 8707 | 90.2 | 180.5 | 7483.6 | -980.4 | 757.4
| 8771 | 90.6 | 180.1 | 7483.1 | -1044.4 | 757
| 8834 | 90.7 | 180.3 | 7482.4 | -1107.4 | 756.8
| 8897 | 89.6 | 179 | 7482.2 | -1170.3 | 757.2
| 8961 | 89.4 | 179.3 | 7482.8 | -1234.3 | 758.1
| 9024 | 88.3 | 180 | 7484.1 | -1297.3 | 758.5
| 9087 | 88.4 | 179.7 | 7485.9 | -1360.3 | 758.7
| 9151 | 89.5 | 180 | 7487 | -1424.3 | 758.9
| 9214 | 91.2 | 180.7 | 7486.7 | -1487.3 | 758.5
| 9277 | 92.1 | 180.5 | 7484.8 | -1550.2 | 757.8
| 9341 | 92.3 | 180 | 7482.4 | -1614.2 | 757.5
| 9404 | 90.2 | 179.9 | 7481 | -1677.2 | 757.6
| 9468 | 89.7 | 179.3 | 7481.1 | -1741.2 | 758
| 9531 | 90.4 | 179.7 | 7481 | -1804.2 | 758.6
| 9594 | 90.4 | 180.9 | 7480.6 | -1867.2 | 758.3
| 9657 | 90.1 | 180.6 | 7480.3 | -1930.2 | 757.4
| 9721 | 90 | 180.4 | 7480.2 | -1994.2 | 756.9
| 9784 | 90 | 179.9 | 7480.2 | -2057.2 | 756.7
| 9847 | 90 | 180.5 | 7480.2 | -2120.2 | 756.5
| 9911 | 90.1 | 179.9 | 7480.2 | -2184.2 | 756.3
| 9974 | 89.5 | 179.9 | 7480.4 | -2247.2 | 756.4
| 10038 | 89.1 | 180 | 7481.2 | -2311.2 | 756.4
| 10133 | 89.1 | 179.1 | 7482.7 | -2406.1 | 757.2
| 10196 | 89.9 | 178.1 | 7483.2 | -2469.1 | 758.7
| 10260 | 90.9 | 180 | 7482.8 | -2533.1 | 759.8
| 10323 | 90.6 | 181.1 | 7482 | -2596.1 | 759.2
| 10387 | 89.3 | 180.4 | 7482 | -2660.1 | 758.3
| 10450 | 89.9 | 180.6 | 7482.5 | -2723.1 | 757.8
| 10513 | 88.7 | 179.6 | 7483.2 | -2786.1 | 757.7
| 10576 | 89.3 | 180 | 7484.3 | -2849.1 | 757.9
| 10640 | 88.8 | 180.6 | 7485.4 | -2913.1 | 757.6
| 10703 | 89.7 | 181.3 | 7486.2 | -2976 | 756.5
| 10767 | 90.3 | 182.9 | 7486.2 | -3040 | 754.2
| 10830 | 89.1 | 182.3 | 7486.5 | -3102.9 | 751.3
| 10893 | 89.1 | 182 | 7487.5 | -3165.9 | 748.9
| 10957 | 89.2 | 182.3 | 7488.5 | -3229.8 | 746.5
| 11020 | 89.6 | 181.6 | 7489.1 | -3292.8 | 744.4
| 11084 | 89.5 | 180.6 | 7489.6 | -3356.8 | 743.2
| 11147 | 90 | 180.1 | 7489.9 | -3419.8 | 742.8
| 11210 | 89.9 | 180 | 7490 | -3482.8 | 742.7
| 11274 | 89.6 | 179.1 | 7490.2 | -3546.8 | 743.2
| 11337 | 88.7 | 178.9 | 7491.2 | -3609.7 | 744.3
| 11400 | 89.1 | 179.8 | 7492.4 | -3672.7 | 745.1
| 11463 | 89.6 | 179.6 | 7493.1 | -3735.7 | 745.4
| 11526 | 89.4 | 178.8 | 7493.7 | -3798.7 | 746.3
| 11590 | 90.3 | 178.5 | 7493.8 | -3862.7 | 747.8
| 11653 | 90.8 | 177.9 | 7493.2 | -3925.7 | 749.7
| 11716 | 90.9 | 177.6 | 7492.3 | -3988.6 | 752.2
| 11779 | 91.9 | 177.3 | 7490.7 | -4051.5 | 755
| 11843 | 91.6 | 177.8 | 7488.8 | -4115.4 | 757.8
| 11938 | 91.8 | 178.1 | 7486 | -4210.3 | 761.2
LAST CATHEDRAL SURVEY | 11943 | 91.8 | 177.9 | 7485.8 | -4215.3 | 761.3
PROJECTION TO BIT | 11998 | 91.8 | 177.9 | 7484.1 | -4270.3 | 763.3

## Lookup (hidden)
North Reference | RetunValue | Grid Type | ReturnValue | Deviation Indicator | ReturnValue
| 2 |  | 0 |  | 4
True |  | SPCS-Colorado Central-NAD27 |  | Directional
Grid |  | SPCS-Colorado Central-NAD83 |  | High Angle
|  | SPCS-Colorado North-NAD27 |  | Horizontal
SPCS-Colorado North-NAD83
SPCS-Colorado South-NAD27
SPCS-Colorado South-NAD83
UTM-Zone 12 NAD27
UTM-Zone 12 NAD83
UTM-Zone 13 NAD27
UTM-Zone 13 NAD83