## Data
Header Information | measured depth (ft) | inclination (°) | azimuth (°) | true vertical depth (ft) | northing +N/-S (ft) | easting +E/-W (ft)
Operator Name | 0 | 0 | 0 | 0 | 0 | 0
Encana Oil & Gas | 169 | 0.1 | 103.6 | 169 | 0 | 0.1
Operator Number | 262 | 0.2 | 50.3 | 262 | 0 | 0.3
100185 | 355 | 0.2 | 99.9 | 355 | 0.1 | 0.6
Well Name and Number | 447 | 0.9 | 64.9 | 447 | 0.4 | 1.4
Ione 1E-2H | 539 | 1.8 | 69.2 | 539 | 1.2 | 3.4
API Number (if available) | 631 | 2.8 | 54.8 | 630.9 | 3 | 6.6
| 722 | 4.3 | 53.6 | 721.7 | 6.3 | 11.2
Location: QQ SEC TWP RGE | 815 | 4.9 | 55.8 | 814.4 | 10.6 | 17.3
S2-2N-66W | 907 | 5.5 | 54.1 | 906 | 15.4 | 24.1
Citing Type: Planned or Actual | 998 | 6 | 58.2 | 996.6 | 20.5 | 31.7
Actual | 1102 | 6 | 54.4 | 1100 | 26.5 | 40.7
Deviation Indicator | 1194 | 6.7 | 60.8 | 1191.4 | 31.9 | 49.3
Horizontal | 1286 | 8.3 | 66.7 | 1282.7 | 37.2 | 60.1
North Reference | 1378 | 8.7 | 66 | 1373.6 | 42.6 | 72.6
True | 1470 | 10.5 | 68.6 | 1464.4 | 48.5 | 86.7
Grid Type | 1562 | 11.3 | 72.2 | 1554.7 | 54.3 | 103.1
#VALUE! | 1654 | 12.3 | 71.3 | 1644.8 | 60.2 | 121
| 1746 | 13.2 | 75.1 | 1734.5 | 66.1 | 140.4
| 1838 | 12.6 | 71.7 | 1824.2 | 71.9 | 160.1
| 1930 | 12.2 | 66.1 | 1914 | 79 | 178.5
| 2024 | 11.3 | 65.1 | 2006 | 86.9 | 195.9
| 2119 | 12.4 | 62.9 | 2099 | 95.5 | 213.5
| 2214 | 12 | 64.2 | 2191.9 | 104.4 | 231.4
| 2309 | 13.1 | 59.5 | 2284.6 | 114.2 | 249.6
| 2404 | 12.8 | 60.5 | 2377.2 | 124.9 | 268
| 2498 | 13 | 64.1 | 2468.8 | 134.6 | 286.6
| 2593 | 12.7 | 66.6 | 2561.4 | 143.4 | 305.8
| 2688 | 11.7 | 66.4 | 2654.3 | 151.4 | 324.2
| 2782 | 11.6 | 70 | 2746.4 | 158.5 | 341.8
| 2877 | 12.4 | 71.5 | 2839.3 | 165 | 360.5
| 2972 | 14 | 67.7 | 2931.8 | 172.6 | 380.8
| 3067 | 14.9 | 67.4 | 3023.8 | 181.6 | 402.7
| 3161 | 13.9 | 71.2 | 3114.8 | 189.9 | 424.5
| 3256 | 12.2 | 69.1 | 3207.4 | 197.2 | 444.7
| 3351 | 11.5 | 70.4 | 3300.3 | 203.9 | 463
| 3446 | 12.4 | 71.7 | 3393.3 | 210.3 | 481.6
| 3541 | 11.9 | 67.1 | 3486.1 | 217.3 | 500.3
| 3636 | 11.3 | 64.6 | 3579.2 | 225.1 | 517.8
| 3730 | 11.7 | 62.9 | 3671.3 | 233.4 | 534.6
| 3825 | 10.8 | 65.4 | 3764.5 | 241.5 | 551.2
| 3920 | 11.6 | 65.6 | 3857.7 | 249.2 | 568
| 4014 | 12.9 | 65.4 | 3949.5 | 257.4 | 586.2
| 4109 | 14.5 | 66.6 | 4041.8 | 266.6 | 606.7
| 4204 | 13.4 | 65.5 | 4134 | 275.9 | 627.7
| 4299 | 15.2 | 72.2 | 4226.1 | 284.2 | 649.5
| 4393 | 15.5 | 69.9 | 4316.7 | 292.3 | 673.1
| 4488 | 13.4 | 62.1 | 4408.7 | 301.8 | 694.7
| 4583 | 12.3 | 56 | 4501.4 | 312.6 | 712.8
| 4677 | 14.4 | 58.9 | 4592.8 | 324.3 | 731.2
| 4772 | 13.6 | 61.1 | 4685 | 335.8 | 751.1
| 4867 | 13 | 66.8 | 4777.5 | 345.4 | 770.7
| 4961 | 12.5 | 73.6 | 4869.1 | 352.4 | 790.1
| 5056 | 10.8 | 78.9 | 4962.2 | 357 | 808.7
| 5151 | 8.5 | 85.4 | 5055.8 | 359.3 | 824.5
| 5245 | 8.4 | 84.6 | 5148.8 | 360.5 | 838.2
| 5340 | 8.4 | 79.6 | 5242.8 | 362.4 | 852
| 5435 | 7.3 | 75.2 | 5336.9 | 365.2 | 864.6
| 5530 | 6.5 | 66.3 | 5431.2 | 368.9 | 875.4
| 5625 | 4.5 | 76.5 | 5525.8 | 372 | 883.9
| 5719 | 3.6 | 76.6 | 5619.5 | 373.5 | 890.4
| 5814 | 2.3 | 76.3 | 5714.4 | 374.6 | 895.1
| 5909 | 1.8 | 70.3 | 5809.4 | 375.6 | 898.4
| 6004 | 1.3 | 76 | 5904.3 | 376.4 | 900.8
| 6099 | 0.9 | 72.2 | 5999.3 | 376.8 | 902.6
| 6194 | 0.8 | 76.3 | 6094.3 | 377.2 | 904
| 6288 | 0.7 | 92.4 | 6188.3 | 377.4 | 905.2
| 6383 | 0.1 | 148.1 | 6283.3 | 377.3 | 905.8
| 6478 | 0.1 | 237 | 6378.3 | 377.2 | 905.8
| 6573 | 0.3 | 277 | 6473.3 | 377.1 | 905.4
| 6667 | 0.4 | 293 | 6567.3 | 377.3 | 904.9
| 6762 | 0.5 | 306.1 | 6662.3 | 377.7 | 904.3
| 6857 | 0.7 | 300.3 | 6757.3 | 378.2 | 903.4
| 6888 | 0.7 | 301.9 | 6788.3 | 378.4 | 903.1
| 6920 | 0.7 | 298.2 | 6820.3 | 378.6 | 902.8
| 6952 | 1.2 | 202.1 | 6852.3 | 378.4 | 902.5
| 6983 | 3.6 | 185.6 | 6883.2 | 377.1 | 902.2
| 7015 | 6.4 | 181.1 | 6915.1 | 374.3 | 902.1
| 7046 | 9.2 | 180.8 | 6945.8 | 370.1 | 902
| 7078 | 12.2 | 181.6 | 6977.3 | 364.2 | 901.9
| 7110 | 15.2 | 182.6 | 7008.3 | 356.6 | 901.6
| 7141 | 18.4 | 182 | 7038 | 347.7 | 901.3
| 7173 | 21.7 | 178.6 | 7068.1 | 336.7 | 901.2
| 7204 | 24.5 | 179.1 | 7096.6 | 324.5 | 901.5
| 7236 | 26.6 | 180.8 | 7125.5 | 310.7 | 901.5
| 7268 | 28.9 | 182.7 | 7153.8 | 295.8 | 901
| 7299 | 31.7 | 184 | 7180.5 | 280.2 | 900.1
| 7331 | 35.5 | 183 | 7207.2 | 262.6 | 899
| 7362 | 38.9 | 182.2 | 7231.9 | 243.8 | 898.2
| 7394 | 41.8 | 181.3 | 7256.3 | 223.1 | 897.6
| 7426 | 44.4 | 181.1 | 7279.6 | 201.3 | 897.1
| 7457 | 47.1 | 181.1 | 7301.3 | 179.1 | 896.7
| 7489 | 49.5 | 179.5 | 7322.5 | 155.2 | 896.6
| 7521 | 51.7 | 179 | 7342.8 | 130.5 | 896.9
| 7552 | 54.3 | 179.4 | 7361.5 | 105.7 | 897.2
| 7583 | 56.8 | 178.1 | 7379 | 80.2 | 897.8
| 7615 | 59.3 | 178.8 | 7396 | 53 | 898.5
| 7647 | 61.6 | 178.5 | 7411.8 | 25.2 | 899.2
| 7678 | 64 | 178.1 | 7425.9 | -2.4 | 900
| 7710 | 66.9 | 177.5 | 7439.2 | -31.5 | 901.1
| 7742 | 69.2 | 177.5 | 7451.2 | -61.1 | 902.4
| 7773 | 70.9 | 177.4 | 7461.8 | -90.2 | 903.7
| 7805 | 72.2 | 176.8 | 7471.9 | -120.5 | 905.2
| 7836 | 73.8 | 177.6 | 7480.9 | -150.1 | 906.7
| 7868 | 74.7 | 177.5 | 7489.6 | -180.9 | 908
| 7900 | 76.5 | 178.7 | 7497.6 | -211.9 | 909
| 7931 | 80 | 179.2 | 7503.9 | -242.2 | 909.6
| 7963 | 85.2 | 178.7 | 7508 | -273.9 | 910.2
| 8022 | 90.1 | 179.9 | 7510.4 | -332.9 | 910.9
| 8116 | 89.1 | 178.2 | 7511.1 | -426.8 | 912.4
| 8211 | 90.5 | 178 | 7511.4 | -521.8 | 915.6
| 8306 | 90.6 | 178.2 | 7510.5 | -616.7 | 918.7
| 8401 | 90.1 | 179.1 | 7509.9 | -711.7 | 921
| 8496 | 91.3 | 180.4 | 7508.8 | -806.7 | 921.4
| 8559 | 90.7 | 181 | 7507.7 | -869.7 | 920.6
| 8622 | 90 | 181 | 7507.3 | -932.7 | 919.5
| 8685 | 89.3 | 181.3 | 7507.7 | -995.7 | 918.3
| 8748 | 89.2 | 182.7 | 7508.5 | -1058.6 | 916.1
| 8811 | 88.9 | 183.5 | 7509.5 | -1121.5 | 912.7
| 8874 | 88.4 | 184 | 7511 | -1184.4 | 908.5
| 8937 | 89.2 | 185.5 | 7512.3 | -1247.1 | 903.3
| 9000 | 89.5 | 185.9 | 7513.1 | -1309.8 | 897.1
| 9063 | 88.8 | 187.5 | 7514 | -1372.4 | 889.7
| 9158 | 89.5 | 189.5 | 7515.4 | -1466.3 | 875.7
| 9253 | 88.4 | 188.7 | 7517.1 | -1560.1 | 860.7
| 9347 | 89.9 | 186.5 | 7518.5 | -1653.2 | 848.2
| 9442 | 90.1 | 187.3 | 7518.5 | -1747.6 | 836.8
| 9537 | 88.6 | 185.9 | 7519.6 | -1841.9 | 825.9
| 9632 | 89.6 | 185.3 | 7521.1 | -1936.5 | 816.6
| 9726 | 90 | 184.2 | 7521.4 | -2030.1 | 808.8
| 9821 | 88.7 | 185.7 | 7522.5 | -2124.8 | 800.6
| 9916 | 89.2 | 185.9 | 7524.3 | -2219.3 | 791
| 10011 | 89.6 | 186.8 | 7525.3 | -2313.7 | 780.5
| 10106 | 89.4 | 186.8 | 7526.1 | -2408 | 769.3
| 10200 | 90.7 | 188.7 | 7526 | -2501.1 | 756.6
| 10295 | 91 | 187.3 | 7524.6 | -2595.2 | 743.4
| 10358 | 90.1 | 188.6 | 7524 | -2657.6 | 734.7
| 10421 | 90 | 188 | 7523.9 | -2719.9 | 725.6
| 10484 | 88.6 | 188.7 | 7524.7 | -2782.3 | 716.4
| 10579 | 89.1 | 187.7 | 7526.6 | -2876.3 | 702.9
| 10674 | 91 | 186.7 | 7526.5 | -2970.5 | 691
| 10768 | 91 | 186 | 7524.9 | -3063.9 | 680.6
| 10863 | 92.6 | 184.3 | 7521.9 | -3158.5 | 672.1
| 10958 | 92.3 | 182.1 | 7517.8 | -3253.2 | 666.8
| 11021 | 91.5 | 181.3 | 7515.7 | -3316.2 | 664.9
| 11084 | 90.3 | 179.6 | 7514.8 | -3379.2 | 664.4
| 11148 | 89.3 | 179 | 7515 | -3443.2 | 665.2
| 11211 | 90.5 | 179.6 | 7515.1 | -3506.1 | 666
| 11274 | 90.5 | 178.4 | 7514.5 | -3569.1 | 667.1
| 11337 | 89.8 | 178 | 7514.4 | -3632.1 | 669
| 11432 | 90.4 | 177.2 | 7514.2 | -3727 | 673
| 11527 | 91.6 | 177.2 | 7512.6 | -3821.9 | 677.7
| 11622 | 91.1 | 176.8 | 7510.3 | -3916.7 | 682.6
| 11717 | 91.2 | 177.5 | 7508.4 | -4011.6 | 687.4
| 11780 | 91.6 | 177 | 7506.9 | -4074.5 | 690.4
| 11843 | 89.5 | 177.5 | 7506.3 | -4137.4 | 693.4
| 11906 | 89.3 | 177.5 | 7506.9 | -4200.4 | 696.1
| 12001 | 90.6 | 179.8 | 7507 | -4295.3 | 698.4
| 12025 | 90.8 | 178.9 | 7506.7 | -4319.3 | 698.7
| 12074 | 90.8 | 178.9 | 7506 | -4368.3 | 699.6

## Lookup (hidden)
North Reference | RetunValue | Grid Type | ReturnValue | Deviation Indicator | ReturnValue
| 2 |  | 0 |  | 4
True |  | SPCS-Colorado Central-NAD27 |  | Directional
Grid |  | SPCS-Colorado Central-NAD83 |  | High Angle
|  | SPCS-Colorado North-NAD27 |  | Horizontal
SPCS-Colorado North-NAD83
SPCS-Colorado South-NAD27
SPCS-Colorado South-NAD83
UTM-Zone 12 NAD27
UTM-Zone 12 NAD83
UTM-Zone 13 NAD27
UTM-Zone 13 NAD83