## Data
Header Information | measured depth (ft) | inclination (°) | azimuth (°) | true vertical depth (ft) | northing +N/-S (ft) | easting +E/-W (ft)
Operator Name | 0 | 0 | 0 | 0 | 0 | 0
ANADARKO | 25 | 0 | 0 | 25 | 0 | 0
Operator Number | 125 | 0.33 | 14.36 | 125 | 0.28 | 0.07
47120 | 225 | 0.35 | 223.55 | 225 | 0.34 | -0.07
Well Name and Number | 325 | 0.34 | 33.66 | 325 | 0.36 | -0.11
GRIFFITHS 34N-20HZ | 425 | 0.4 | 312.95 | 425 | 0.85 | -0.2
API Number (if available) | 525 | 0.33 | 74.52 | 525 | 1.16 | -0.18
512336634 | 625 | 0.41 | 54.34 | 624.99 | 1.45 | 0.39
Location: QQ SEC TWP RGE | 725 | 0.32 | 130.99 | 724.99 | 1.47 | 0.89
NW ¼ NW ¼ SEC. 17-T1N-R67W | 825 | 0.5 | 150.96 | 824.99 | 0.91 | 1.31
Citing Type: Planned or Actual | 925 | 0.55 | 145.8 | 924.99 | 0.13 | 1.79
ACTUAL | 968 | 0.55 | 162.54 | 967.98 | -0.24 | 1.97
Deviation Indicator | 1139 | 0.73 | 221.53 | 1138.97 | -1.84 | 1.49
Horizontal | 1231 | 0.64 | 231.14 | 1230.97 | -2.6 | 0.7
North Reference | 1323 | 2.78 | 305.98 | 1322.93 | -1.61 | -1.5
True | 1415 | 4.52 | 320.44 | 1414.74 | 2.5 | -5.62
Grid Type | 1506 | 6.41 | 325.99 | 1505.32 | 9.47 | -10.74
#VALUE! | 1598 | 8.33 | 327.12 | 1596.56 | 19.33 | -17.23
| 1690 | 8.91 | 323.05 | 1687.52 | 30.62 | -25.13
| 1782 | 9.28 | 319.24 | 1778.36 | 41.93 | -34.26
| 1874 | 9.26 | 316.82 | 1869.16 | 52.95 | -44.17
| 1966 | 9.15 | 317.85 | 1959.98 | 63.77 | -54.14
| 2058 | 9.64 | 318.32 | 2050.74 | 74.94 | -64.17
| 2150 | 10.98 | 317.73 | 2141.26 | 87.18 | -75.19
| 2245 | 10.87 | 318.01 | 2234.53 | 100.53 | -87.27
| 2339 | 10.97 | 315.51 | 2326.83 | 113.5 | -99.46
| 2434 | 10.17 | 318.92 | 2420.22 | 126.27 | -111.31
| 2529 | 9.64 | 317.6 | 2513.8 | 138.47 | -122.18
| 2624 | 9.79 | 314.11 | 2607.44 | 149.96 | -133.35
| 2718 | 8.66 | 314.65 | 2700.23 | 160.5 | -144.12
| 2813 | 8.32 | 313.62 | 2794.18 | 170.27 | -154.18
| 2909 | 9.45 | 314.66 | 2889.03 | 180.6 | -164.82
| 3003 | 10.07 | 327.85 | 2981.68 | 192.98 | -174.68
| 3098 | 9.2 | 325.56 | 3075.34 | 206.28 | -183.4
| 3193 | 9.09 | 324.5 | 3169.13 | 218.65 | -192.05
| 3287 | 9.71 | 325.2 | 3261.87 | 231.21 | -200.89
| 3382 | 9.19 | 320.87 | 3355.58 | 243.67 | -210.25
| 3477 | 10.02 | 320.68 | 3449.25 | 255.95 | -220.27
| 3571 | 7.76 | 320.35 | 3542.11 | 267.16 | -229.5
| 3666 | 8.6 | 318.94 | 3636.15 | 277.46 | -238.26
| 3760 | 8.95 | 318.35 | 3729.05 | 288.22 | -247.74
| 3855 | 8.79 | 321.59 | 3822.91 | 299.43 | -257.16
| 3949 | 9.56 | 324.33 | 3915.71 | 311.4 | -266.17
| 4044 | 10.98 | 315.39 | 4009.19 | 324.25 | -277.13
| 4139 | 11.06 | 315.58 | 4102.44 | 337.2 | -289.86
| 4233 | 9.4 | 316.25 | 4194.94 | 349.18 | -301.48
| 4328 | 10.49 | 318.55 | 4288.51 | 361.27 | -312.57
| 4423 | 12.67 | 321.27 | 4381.57 | 375.88 | -324.81
| 4517 | 9.95 | 313.9 | 4473.74 | 389.56 | -337.12
| 4612 | 5.45 | 316.95 | 4567.86 | 398.55 | -346.11
| 4706 | 3.64 | 317.8 | 4661.56 | 404.02 | -351.17
| 4801 | 2.95 | 317.35 | 4756.41 | 408.06 | -354.85
| 4896 | 1.78 | 320.1 | 4851.32 | 410.99 | -357.45
| 4990 | 1.32 | 274.44 | 4945.29 | 412.19 | -359.47
| 5085 | 0.41 | 217.38 | 5040.28 | 412 | -360.76
| 5180 | 2.53 | 206.89 | 5135.25 | 409.86 | -361.92
| 5274 | 0.72 | 185.35 | 5229.2 | 407.43 | -362.91
| 5369 | 0.77 | 40.9 | 5324.2 | 407.31 | -362.55
| 5464 | 0.45 | 28.99 | 5419.2 | 408.12 | -361.95
| 5558 | 0.5 | 354.88 | 5513.19 | 408.85 | -361.81
| 5653 | 0.45 | 351.26 | 5608.19 | 409.64 | -361.9
| 5747 | 0.47 | 341.94 | 5702.19 | 410.37 | -362.08
| 5842 | 0.25 | 348.83 | 5797.18 | 410.94 | -362.24
| 5936 | 0.38 | 19 | 5891.18 | 411.44 | -362.18
| 6031 | 0.38 | 339.13 | 5986.18 | 412.03 | -362.19
| 6126 | 0.38 | 317.96 | 6081.18 | 412.56 | -362.51
| 6220 | 0.5 | 4.71 | 6175.18 | 413.2 | -362.69
| 6315 | 0.79 | 3.86 | 6270.17 | 414.26 | -362.61
| 6410 | 1.11 | 6.94 | 6365.16 | 415.83 | -362.45
| 6504 | 0.74 | 344.92 | 6459.15 | 417.32 | -362.5
| 6599 | 0.6 | 329.5 | 6554.14 | 418.34 | -362.91
| 6693 | 0.25 | 291.5 | 6648.14 | 418.84 | -363.35
| 6778 | 0.26 | 301.44 | 6733.14 | 419.01 | -363.69
| 6883 | 0.16 | 285.85 | 6838.13 | 419.17 | -364.03
| 6978 | 5.43 | 167.72 | 6932.99 | 414.81 | -363.21
| 7025 | 9.24 | 171.29 | 6979.6 | 408.91 | -362.16
| 7072 | 12.88 | 167.74 | 7025.72 | 400.06 | -360.48
| 7118 | 15.87 | 168.49 | 7070.28 | 388.88 | -358.13
| 7167 | 20.06 | 172.73 | 7116.88 | 373.97 | -355.73
| 7214 | 24.18 | 175.12 | 7160.41 | 356.38 | -353.89
| 7261 | 28.95 | 175.72 | 7202.44 | 335.43 | -352.22
| 7308 | 34.13 | 178.33 | 7242.48 | 310.89 | -350.99
| 7356 | 38.63 | 180.9 | 7281.12 | 282.43 | -350.83
| 7403 | 44.24 | 181.34 | 7316.34 | 251.35 | -351.45
| 7450 | 50.43 | 181.31 | 7348.18 | 216.82 | -352.24
| 7497 | 56.36 | 180.51 | 7376.19 | 179.11 | -352.83
| 7544 | 59.74 | 179.12 | 7401.06 | 139.24 | -352.69
| 7591 | 63.31 | 176.58 | 7423.47 | 97.96 | -351.13
| 7639 | 65.93 | 175.81 | 7444.04 | 54.7 | -348.25
| 7686 | 67.77 | 176.85 | 7462.52 | 11.57 | -345.49
| 7733 | 70.55 | 177.49 | 7479.24 | -32.3 | -343.32
| 7780 | 75.66 | 178.54 | 7492.89 | -77.23 | -341.77
| 7827 | 79.38 | 178.93 | 7503.05 | -123.1 | -340.76
| 7859 | 82.07 | 179.58 | 7508.2 | -154.67 | -340.35
| 7890 | 85.31 | 179.95 | 7511.61 | -185.48 | -340.22
| 8042 | 88.58 | 180.33 | 7519.71 | -337.24 | -340.59
| 8136 | 90.55 | 180.39 | 7520.42 | -431.23 | -341.18
| 8230 | 90.43 | 180.67 | 7519.62 | -525.23 | -342.05
| 8325 | 90.74 | 181.02 | 7518.65 | -620.21 | -343.45
| 8420 | 90 | 180.98 | 7518.04 | -715.19 | -345.11
| 8514 | 89.2 | 180.56 | 7518.69 | -809.18 | -346.37
| 8609 | 89.57 | 180.48 | 7519.71 | -904.17 | -347.24
| 8703 | 89.65 | 180.22 | 7520.35 | -998.17 | -347.81
| 8798 | 89.01 | 179.15 | 7521.46 | -1093.16 | -347.29
| 8893 | 90.43 | 180.69 | 7521.93 | -1188.15 | -347.16
| 8987 | 89.08 | 179.56 | 7522.33 | -1282.15 | -347.36
| 9082 | 90.86 | 179.43 | 7522.38 | -1377.14 | -346.52
| 9176 | 90.06 | 178.29 | 7521.62 | -1471.11 | -344.65
| 9271 | 90.37 | 178.09 | 7521.27 | -1566.07 | -341.65
| 9366 | 89.75 | 177.41 | 7521.17 | -1660.99 | -337.92
| 9460 | 89.26 | 178.01 | 7521.98 | -1754.91 | -334.17
| 9554 | 88.77 | 177.45 | 7523.6 | -1848.82 | -330.44
| 9649 | 89.51 | 178.85 | 7525.02 | -1943.76 | -327.38
| 9743 | 88.02 | 179.95 | 7527.05 | -2037.73 | -326.39
| 9837 | 88.68 | 180.39 | 7529.76 | -2131.69 | -326.67
| 9931 | 88.83 | 180.32 | 7531.8 | -2225.67 | -327.25
| 10026 | 90.12 | 179.99 | 7532.67 | -2320.66 | -327.51
| 10120 | 89.75 | 179.8 | 7532.77 | -2414.66 | -327.34
| 10214 | 89.75 | 179.47 | 7533.18 | -2508.66 | -326.74
| 10308 | 89.94 | 179.41 | 7533.44 | -2602.65 | -325.82
| 10402 | 89.75 | 179.12 | 7533.69 | -2696.64 | -324.62
| 10494 | 89.32 | 178.82 | 7534.44 | -2788.62 | -322.96
| 10585 | 89.63 | 179.02 | 7535.27 | -2879.6 | -321.25
| 10677 | 90.8 | 179.74 | 7534.93 | -2971.6 | -320.25
| 10768 | 89.38 | 181.48 | 7534.79 | -3062.59 | -321.22
| 10860 | 90.68 | 181.1 | 7534.74 | -3154.56 | -323.29
| 10951 | 91.06 | 180.22 | 7533.36 | -3245.54 | -324.34
| 11042 | 90.74 | 181.1 | 7531.93 | -3336.52 | -325.39
| 11136 | 89.47 | 180.39 | 7531.75 | -3430.51 | -326.61
| 11227 | 88.95 | 179.81 | 7533.01 | -3521.5 | -326.77
| 11318 | 88.28 | 179.18 | 7535.21 | -3612.47 | -325.97
| 11409 | 87.1 | 178.18 | 7538.88 | -3703.37 | -323.87
| 11500 | 88.83 | 179.34 | 7542.11 | -3794.29 | -321.91
| 11592 | 91.23 | 180.76 | 7542.06 | -3886.28 | -321.99
| 11684 | 90.06 | 180.06 | 7541.02 | -3978.27 | -322.64
| 11775 | 89.81 | 179.62 | 7541.13 | -4069.27 | -322.39
| 11867 | 88.83 | 179.03 | 7542.22 | -4161.25 | -321.31
| 11958 | 88.21 | 180.79 | 7544.57 | -4252.22 | -321.16
| 12050 | 87.22 | 180.37 | 7548.24 | -4344.14 | -322.09
| 12142 | 88.15 | 180.37 | 7551.95 | -4436.06 | -322.69
| 12234 | 88.28 | 180.99 | 7554.82 | -4528.01 | -323.78
| 12326 | 89.38 | 181.28 | 7556.7 | -4619.97 | -325.6
| 12418 | 88.89 | 180.94 | 7558.09 | -4711.94 | -327.38
| 12510 | 90.44 | 180.39 | 7558.62 | -4803.93 | -328.45
| 12602 | 90 | 179.65 | 7558.27 | -4895.93 | -328.48
| 12694 | 90.31 | 178.63 | 7558.02 | -4987.92 | -327.1
| 12785 | 89.01 | 177.23 | 7558.56 | -5078.85 | -323.82
| 12877 | 88.83 | 178.3 | 7560.3 | -5170.77 | -320.23
| 12969 | 89.14 | 178.99 | 7561.93 | -5262.73 | -318.05
| 13061 | 89.57 | 179.32 | 7562.96 | -5354.71 | -316.7
| 13153 | 89.26 | 180.92 | 7563.9 | -5446.7 | -316.89
| 13244 | 88.15 | 180.06 | 7565.96 | -5537.67 | -317.67
| 13336 | 88.4 | 180.08 | 7568.73 | -5629.63 | -317.78
| 13428 | 89.12 | 180.75 | 7570.72 | -5721.61 | -318.45
| 13520 | 88.34 | 180.47 | 7572.76 | -5813.58 | -319.42
| 13613 | 89.32 | 180.89 | 7574.66 | -5906.55 | -320.53
| 13707 | 91.11 | 182.66 | 7574.3 | -6000.5 | -323.44
| 13801 | 90.31 | 182.39 | 7573.14 | -6094.4 | -327.58
| 13896 | 89.75 | 182.13 | 7573.09 | -6189.32 | -331.33
| 13990 | 88.7 | 181.93 | 7574.36 | -6283.25 | -334.66
| 14084 | 88.71 | 181.8 | 7576.48 | -6377.18 | -337.71
| 14178 | 89.2 | 181.51 | 7578.2 | -6471.12 | -340.43
| 14273 | 89.14 | 180.19 | 7579.58 | -6566.1 | -341.84
| 14367 | 91.67 | 179.51 | 7578.91 | -6660.09 | -341.59
| 14461 | 90.86 | 179.96 | 7576.84 | -6754.07 | -341.16
| 14555 | 90.12 | 179.81 | 7576.03 | -6848.06 | -340.97
| 14650 | 89.81 | 179.59 | 7576.09 | -6943.06 | -340.47
| 14744 | 88.77 | 178.51 | 7577.25 | -7037.04 | -338.91
| 14838 | 89.14 | 177.54 | 7578.97 | -7130.96 | -335.67
| 14932 | 88.52 | 178.68 | 7580.89 | -7224.89 | -332.57
| 15026 | 90 | 178.48 | 7582.1 | -7318.85 | -330.25
| 15120 | 90.99 | 178.67 | 7581.29 | -7412.82 | -327.91
| 15215 | 89.94 | 179.59 | 7580.52 | -7507.8 | -326.47
| 15309 | 89.03 | 180.57 | 7581.36 | -7601.8 | -326.6
| 15403 | 88.83 | 179.85 | 7583.12 | -7695.78 | -326.94
| 15497 | 89.29 | 178.1 | 7584.66 | -7789.75 | -325.26
| 15591 | 90.49 | 176.62 | 7584.84 | -7883.64 | -320.93
| 15686 | 90.97 | 175.99 | 7583.63 | -7978.44 | -314.81
| 15780 | 90.62 | 177.1 | 7582.33 | -8072.26 | -309.14
| 15875 | 91.67 | 178.81 | 7580.43 | -8167.17 | -305.75
| 15969 | 90.79 | 179.34 | 7578.41 | -8261.14 | -304.24
| 16064 | 90.56 | 181.93 | 7577.29 | -8356.12 | -305.29
| 16159 | 89.29 | 181.63 | 7577.42 | -8451.07 | -308.24
| 16253 | 89.94 | 181.6 | 7578.05 | -8545.03 | -310.89
| 16348 | 89.07 | 181.59 | 7578.87 | -8639.99 | -313.53
| 16442 | 89.94 | 181.4 | 7579.68 | -8733.95 | -315.99
| 16537 | 88.83 | 181.54 | 7580.7 | -8828.91 | -318.42
| 16632 | 90.37 | 181.21 | 7581.36 | -8923.88 | -320.7
| 16726 | 89.14 | 180.3 | 7581.77 | -9017.87 | -321.94
| 16821 | 87.47 | 179.75 | 7584.58 | -9112.82 | -321.98
| 16915 | 86.98 | 177.92 | 7589.13 | -9206.69 | -320.08
| 17009 | 87.09 | 177.57 | 7593.99 | -9300.49 | -316.38
| 17104 | 86.36 | 177.22 | 7599.42 | -9395.23 | -312.07
| 17198 | 86.54 | 177.13 | 7605.24 | -9488.94 | -307.45
| 17284 | 85.59 | 176.52 | 7611.14 | -9574.6 | -302.7
| 17341 | 85.59 | 176.52 | 7615.52 | -9631.33 | -299.25

## Lookup (hidden)
North Reference | RetunValue | Grid Type | ReturnValue | Deviation Indicator | ReturnValue
| 2 |  | 0 |  | 4
True |  | SPCS-Colorado Central-NAD27 |  | Directional
Grid |  | SPCS-Colorado Central-NAD83 |  | High Angle
|  | SPCS-Colorado North-NAD27 |  | Horizontal
SPCS-Colorado North-NAD83
SPCS-Colorado South-NAD27
SPCS-Colorado South-NAD83
UTM-Zone 12 NAD27
UTM-Zone 12 NAD83
UTM-Zone 13 NAD27
UTM-Zone 13 NAD83