## Data
Header Information | measured depth (ft) | inclination (°) | azimuth (°) | true vertical depth (ft) | northing +N/-S (ft) | easting +E/-W (ft)
Operator Name | 0 | 0 | 0 | 0 | 0 | 0
Encana Ol & Gas | 179 | 0.4 | 274.6 | 179 | 0.1 | -0.6
Operator Number | 209 | 0.9 | 273.4 | 209 | 0.1 | -1
100185 | 240 | 1.8 | 257.4 | 240 | 0 | -1.7
Well Name and Number | 270 | 2.8 | 255.2 | 270 | -0.3 | -2.8
8512E-36 | 301 | 3.7 | 254.3 | 300.9 | -0.8 | -4.5
API Number (if available) | 331 | 4.5 | 251.5 | 330.8 | -1.4 | -6.6
| 362 | 5.1 | 253.5 | 361.7 | -2.2 | -9.1
Location: QQ SEC TWP RGE | 392 | 6.1 | 252.3 | 391.6 | -3 | -11.9
36 4S 96W | 422 | 6.8 | 245 | 421.4 | -4.3 | -15
Citing Type: Planned or Actual | 453 | 7.3 | 243.7 | 452.2 | -5.9 | -18.4
Planned | 483 | 7.8 | 243.9 | 481.9 | -7.7 | -22
Deviation Indicator | 514 | 8.7 | 241 | 512.6 | -9.7 | -25.9
Directional | 544 | 9 | 238 | 542.2 | -12.1 | -29.9
North Reference | 574 | 9.6 | 233.9 | 571.8 | -14.8 | -33.9
True | 605 | 10.3 | 229.9 | 602.4 | -18.1 | -38.1
Grid Type | 636 | 11 | 230 | 632.8 | -21.8 | -42.5
#VALUE! | 667 | 11.6 | 227.5 | 663.2 | -25.8 | -47
| 699 | 12 | 224.7 | 694.6 | -30.3 | -51.8
| 730 | 12.7 | 220.4 | 724.8 | -35.2 | -56.2
| 760 | 13.4 | 216 | 754.1 | -40.5 | -60.4
| 791 | 13.6 | 212 | 784.2 | -46.5 | -64.5
| 821 | 13.9 | 205.3 | 813.3 | -52.8 | -67.9
| 851 | 14.1 | 198.6 | 842.5 | -59.5 | -70.6
| 882 | 14.2 | 192.3 | 872.5 | -66.8 | -72.6
| 912 | 14.3 | 183.6 | 901.6 | -74.1 | -73.6
| 943 | 15.1 | 181.4 | 931.6 | -82 | -73.9
| 974 | 15.6 | 182.5 | 961.5 | -90.2 | -74.2
| 1004 | 16.3 | 185.6 | 990.3 | -98.4 | -74.8
| 1035 | 16.4 | 189.5 | 1020.1 | -107 | -76
| 1065 | 16.9 | 192 | 1048.8 | -115.5 | -77.6
| 1111 | 17.5 | 194.3 | 1092.8 | -128.7 | -80.7
| 1157 | 18.7 | 194.4 | 1136.5 | -142.6 | -84.2
| 1202 | 20.2 | 192.4 | 1178.9 | -157.1 | -87.7
| 1248 | 21.3 | 188.2 | 1221.9 | -173.2 | -90.6
| 1294 | 23.2 | 187 | 1264.5 | -190.4 | -92.9
| 1340 | 24.9 | 187.1 | 1306.5 | -209 | -95.2
| 1431 | 27.7 | 184.5 | 1388.1 | -249.1 | -99.2
| 1523 | 28.3 | 184.2 | 1469.3 | -292.2 | -102.5
| 1614 | 28.4 | 185.6 | 1549.4 | -335.2 | -106.1
| 1706 | 28.5 | 185.1 | 1630.3 | -378.9 | -110.2
| 1798 | 27.8 | 184.5 | 1711.4 | -422.1 | -113.9
| 1889 | 27.2 | 184.1 | 1792.1 | -464 | -117
| 1980 | 26.6 | 184.1 | 1873.3 | -505.1 | -120
| 2071 | 26.4 | 183.6 | 1954.7 | -545.6 | -122.7
| 2163 | 26.1 | 184.2 | 2037.2 | -586.2 | -125.5
| 2254 | 26.3 | 185.5 | 2118.9 | -626.2 | -128.9
| 2346 | 26.1 | 185.1 | 2201.4 | -666.7 | -132.6
| 2437 | 26.3 | 185.5 | 2283.1 | -706.7 | -136.3
| 2529 | 25.6 | 184.7 | 2365.8 | -746.8 | -139.9
| 2620 | 25.2 | 183.6 | 2448 | -785.7 | -142.7
| 2711 | 25.1 | 183.7 | 2530.4 | -824.3 | -145.2
| 2803 | 25 | 183.7 | 2613.7 | -863.2 | -147.7
| 2894 | 25.2 | 183.2 | 2696.1 | -901.7 | -150
| 2977 | 25.6 | 183.9 | 2771.1 | -937.3 | -152.2
| 3082 | 24.6 | 183.9 | 2866.2 | -981.7 | -155.3
| 3174 | 24.4 | 182.4 | 2949.9 | -1019.8 | -157.4
| 3265 | 24 | 184.7 | 3032.9 | -1057 | -159.7
| 3357 | 27.8 | 185.7 | 3115.7 | -1097 | -163.3
| 3448 | 30.8 | 184.5 | 3195 | -1141.4 | -167.3
| 3540 | 29.8 | 184.9 | 3274.4 | -1187.6 | -171.1
| 3631 | 28.3 | 184 | 3354 | -1231.7 | -174.5
| 3723 | 27 | 182.6 | 3435.5 | -1274.3 | -177
| 3814 | 27.6 | 189 | 3516.4 | -1315.8 | -181.2
| 3905 | 24.2 | 186.4 | 3598.2 | -1355.1 | -186.6
| 3998 | 25.4 | 187.5 | 3682.6 | -1393.9 | -191.3
| 4089 | 26.5 | 187 | 3764.5 | -1433.4 | -196.3
| 4180 | 25.3 | 185.2 | 3846.3 | -1472.9 | -200.6
| 4271 | 26.3 | 181.8 | 3928.3 | -1512.4 | -203
| 4363 | 29.2 | 183.1 | 4009.7 | -1555.2 | -204.8
| 4454 | 28.2 | 184.5 | 4089.5 | -1598.8 | -207.7
| 4546 | 29.6 | 182.3 | 4170 | -1643.2 | -210.3
| 4637 | 28.2 | 182.1 | 4249.7 | -1687.1 | -212
| 4729 | 26.2 | 182 | 4331.5 | -1729.1 | -213.5
| 4820 | 27.1 | 185.6 | 4412.9 | -1769.8 | -216.2
| 4912 | 25.4 | 185.7 | 4495.4 | -1810.3 | -220.3
| 5003 | 26.9 | 187.9 | 4577.1 | -1850.1 | -225
| 5094 | 25.8 | 188.9 | 4658.6 | -1890.1 | -230.9
| 5186 | 27.2 | 185.4 | 4740.9 | -1930.8 | -236
| 5278 | 27.9 | 180.9 | 4822.5 | -1973.3 | -238.3
| 5369 | 26.1 | 181.3 | 4903.6 | -2014.6 | -239.1
| 5461 | 26.8 | 182.4 | 4986 | -2055.5 | -240.4
| 5552 | 25.1 | 183.8 | 5067.8 | -2095.3 | -242.6
| 5643 | 26.6 | 183.5 | 5149.7 | -2134.9 | -245.1
| 5735 | 27.4 | 183.7 | 5231.6 | -2176.6 | -247.7
| 5826 | 26.2 | 183.5 | 5312.9 | -2217.5 | -250.3
| 5918 | 27.3 | 185.4 | 5395 | -2258.8 | -253.5
| 6009 | 25.8 | 185.7 | 5476.4 | -2299.3 | -257.4
| 6101 | 27.6 | 184.6 | 5558.6 | -2340.4 | -261.1
| 6193 | 26.3 | 186.3 | 5640.6 | -2382 | -265.1
| 6284 | 27.3 | 186.3 | 5721.8 | -2422.7 | -269.6
| 6375 | 27 | 183.4 | 5802.8 | -2464.1 | -273.1
| 6467 | 25.3 | 182.7 | 5885.4 | -2504.6 | -275.3
| 6558 | 26.8 | 184.5 | 5967.2 | -2544.5 | -277.8
| 6649 | 25.5 | 188 | 6048.8 | -2584.3 | -282.1
| 6741 | 25.3 | 183.7 | 6132 | -2623.5 | -286.2
| 6832 | 25.5 | 184.9 | 6214.2 | -2662.5 | -289.1
| 6923 | 25.5 | 184.5 | 6296.3 | -2701.5 | -292.3
| 7015 | 26.9 | 183.5 | 6378.8 | -2742 | -295.1
| 7106 | 27.7 | 183.9 | 6459.7 | -2783.7 | -297.8
| 7198 | 25.8 | 185.5 | 6541.9 | -2824.9 | -301.2
| 7289 | 28.2 | 185.4 | 6622.9 | -2866.1 | -305.1
| 7381 | 27.6 | 186.6 | 6704.2 | -2908.9 | -309.6
| 7473 | 26.1 | 187.4 | 6786.3 | -2950.1 | -314.7
| 7564 | 26.9 | 181.8 | 6867.8 | -2990.6 | -317.9
| 7656 | 26.9 | 180.9 | 6949.8 | -3032.2 | -318.9
| 7748 | 27.2 | 181.2 | 7031.8 | -3074 | -319.6
| 7839 | 23.8 | 180.8 | 7113.9 | -3113.2 | -320.3
| 7930 | 23.7 | 180.1 | 7197.2 | -3149.8 | -320.6
| 8022 | 23 | 180.9 | 7281.6 | -3186.3 | -320.9
| 8113 | 22.7 | 180.9 | 7365.5 | -3221.6 | -321.5
| 8205 | 20.3 | 181.3 | 7451.1 | -3255.3 | -322.1
| 8297 | 19.2 | 182 | 7537.7 | -3286.4 | -323
| 8388 | 17.3 | 183.7 | 7624.1 | -3314.8 | -324.4
| 8480 | 15.1 | 189.4 | 7712.4 | -3340.3 | -327.3
| 8572 | 14 | 188.6 | 7801.5 | -3363.2 | -330.9
| 8663 | 12 | 190.3 | 7890.1 | -3383.3 | -334.2
| 8755 | 9.8 | 178.6 | 7980.5 | -3400.6 | -335.7
| 8846 | 8 | 175.9 | 8070.4 | -3414.6 | -335.1
| 8937 | 5.7 | 177.7 | 8160.7 | -3425.5 | -334.5
| 9029 | 5.4 | 176.7 | 8252.3 | -3434.4 | -334
| 9121 | 3.3 | 186 | 8344 | -3441.3 | -334.1
| 9212 | 1 | 204.3 | 8435 | -3444.7 | -334.7
| 9304 | 0.6 | 50.9 | 8527 | -3445.1 | -334.6
| 9396 | 0.2 | 39.3 | 8619 | -3444.7 | -334.1
| 9487 | 0.5 | 248.5 | 8710 | -3444.7 | -334.4
| 9578 | 0.8 | 239.1 | 8801 | -3445.1 | -335.3
| 9669 | 1.2 | 235.1 | 8891.9 | -3446 | -336.6
| 9760 | 0.6 | 223.7 | 8982.9 | -3446.9 | -337.8
| 9852 | 1 | 43 | 9074.9 | -3446.7 | -337.5
| 9943 | 1.1 | 61.1 | 9165.9 | -3445.7 | -336.2
| 10034 | 0.7 | 69.9 | 9256.9 | -3445.1 | -334.9
| 10126 | 0.7 | 82.1 | 9348.9 | -3444.8 | -333.9
| 10218 | 0.6 | 94.6 | 9440.9 | -3444.7 | -332.8
| 10309 | 0.6 | 109.2 | 9531.9 | -3444.9 | -331.9
| 10401 | 0.1 | 161.8 | 9623.9 | -3445.2 | -331.4
| 10492 | 0.2 | 245.2 | 9714.9 | -3445.3 | -331.5
| 10583 | 0.4 | 201.5 | 9805.9 | -3445.7 | -331.8
| 10675 | 0.4 | 190.6 | 9897.9 | -3446.3 | -332
| 10766 | 0.7 | 215.4 | 9988.9 | -3447.1 | -332.4
| 10858 | 0.7 | 232.1 | 10080.9 | -3447.9 | -333.1
| 10949 | 0.9 | 253.7 | 10171.9 | -3448.4 | -334.2
| 11040 | 0.9 | 271 | 10262.8 | -3448.6 | -335.7
| 11132 | 0.9 | 250 | 10354.8 | -3448.8 | -337.1
| 11223 | 0.8 | 280.1 | 10445.8 | -3449 | -338.3
| 11314 | 0.9 | 270.8 | 10536.8 | -3448.8 | -339.7
| 11405 | 0.6 | 264.5 | 10627.8 | -3448.9 | -340.9
| 11496 | 0.3 | 266.1 | 10718.8 | -3448.9 | -341.6
| 11588 | 0.3 | 234.8 | 10810.8 | -3449.1 | -342
| 11679 | 0.3 | 245.5 | 10901.8 | -3449.3 | -342.4
| 11771 | 0.5 | 255.6 | 10993.8 | -3449.5 | -343
| 11862 | 1.1 | 241.7 | 11084.8 | -3450 | -344.2
| 12045 | 1 | 248.9 | 11267.8 | -3451.4 | -347.2
| 12136 | 1.1 | 249.9 | 11358.7 | -3452 | -348.8
| 12227 | 1.5 | 240.5 | 11449.7 | -3452.9 | -350.7
| 12411 | 2.6 | 234.4 | 11633.6 | -3456.5 | -356.1
| 12502 | 2.5 | 236.9 | 11724.5 | -3458.8 | -359.5
| 12579 | 2.5 | 238.7 | 11801.4 | -3460.6 | -362.3
| 12634 | 2.5 | 238.7 | 11856.4 | -3461.9 | -364.4

## Lookup (hidden)
North Reference | RetunValue | Grid Type | ReturnValue | Deviation Indicator | ReturnValue
| 2 |  | 0 |  | 2
True |  | SPCS-Colorado Central-NAD27 |  | Directional
Grid |  | SPCS-Colorado Central-NAD83 |  | High Angle
|  | SPCS-Colorado North-NAD27 |  | Horizontal
SPCS-Colorado North-NAD83
SPCS-Colorado South-NAD27
SPCS-Colorado South-NAD83
UTM-Zone 12 NAD27
UTM-Zone 12 NAD83
UTM-Zone 13 NAD27
UTM-Zone 13 NAD83