## Data
Header Information | measured depth (ft) | inclination (°) | azimuth (°) | true vertical depth (ft) | northing +N/-S (ft) | easting +E/-W (ft)
Operator Name | 0 | 0 | 0 | 0 | 0 | 0
KERR-MCGEE | 100 | 0 | 0 | 100 | 0 | 0
Operator Number | 200 | 0 | 0 | 200 | 0 | 0
47120 | 300 | 0 | 0 | 300 | 0 | 0
Well Name and Number | 400 | 0 | 0 | 400 | 0 | 0
GEE 2C-12HZ | 500 | 0 | 0 | 500 | 0 | 0
API Number (if available) | 600 | 0 | 0 | 600 | 0 | 0
| 700 | 0 | 0 | 700 | 0 | 0
Location: QQ SEC TWP RGE | 800 | 0 | 0 | 800 | 0 | 0
NWNE SEC. 24-T2N-R67W | 900 | 0 | 0 | 900 | 0 | 0
Citing Type: Planned or Actual | 968 | 0 | 0 | 968 | 0 | 0
PLANNED | 1000 | 0 | 0 | 1000 | 0 | 0
Deviation Indicator | 1100 | 0 | 0 | 1100 | 0 | 0
Horizontal | 1200 | 0 | 0 | 1200 | 0 | 0
North Reference | 1300 | 0 | 0 | 1300 | 0 | 0
True | 1400 | 0 | 0 | 1400 | 0 | 0
Grid Type | 1500 | 0 | 0 | 1500 | 0 | 0
#VALUE! | 1600 | 0 | 0 | 1600 | 0 | 0
| 1700 | 0 | 0 | 1700 | 0 | 0
| 1800 | 0 | 0 | 1800 | 0 | 0
| 1900 | 0 | 0 | 1900 | 0 | 0
| 2000 | 0 | 0 | 2000 | 0 | 0
| 2100 | 0 | 0 | 2100 | 0 | 0
| 2200 | 0 | 0 | 2200 | 0 | 0
| 2300 | 0 | 0 | 2300 | 0 | 0
| 2400 | 0 | 0 | 2400 | 0 | 0
| 2500 | 0 | 0 | 2500 | 0 | 0
| 2600 | 0 | 0 | 2600 | 0 | 0
| 2700 | 0 | 0 | 2700 | 0 | 0
| 2800 | 0 | 0 | 2800 | 0 | 0
| 2900 | 0 | 0 | 2900 | 0 | 0
| 3000 | 0 | 0 | 3000 | 0 | 0
| 3100 | 0 | 0 | 3100 | 0 | 0
| 3200 | 0 | 0 | 3200 | 0 | 0
| 3300 | 0 | 0 | 3300 | 0 | 0
| 3400 | 0 | 0 | 3400 | 0 | 0
| 3500 | 0 | 0 | 3500 | 0 | 0
| 3600 | 0 | 0 | 3600 | 0 | 0
| 3700 | 0 | 0 | 3700 | 0 | 0
| 3800 | 0 | 0 | 3800 | 0 | 0
| 3900 | 0 | 0 | 3900 | 0 | 0
| 4000 | 0 | 0 | 4000 | 0 | 0
| 4100 | 0 | 0 | 4100 | 0 | 0
| 4150 | 0 | 0 | 4150 | 0 | 0
| 4200 | 1 | 303.05 | 4200 | 0.24 | -0.37
| 4300 | 3 | 303.05 | 4299.93 | 2.14 | -3.29
| 4400 | 5 | 303.05 | 4399.68 | 5.95 | -9.14
| 4500 | 7 | 303.05 | 4499.13 | 11.65 | -17.9
| 4600 | 9 | 303.05 | 4598.15 | 19.24 | -29.56
| 4700 | 11 | 303.05 | 4696.63 | 28.71 | -44.12
| 4800 | 13 | 303.05 | 4794.44 | 40.05 | -61.54
| 4900 | 15 | 303.05 | 4891.46 | 53.24 | -81.82
| 4980.62 | 16.61 | 303.05 | 4969.03 | 65.22 | -100.22
| 5000 | 16.61 | 303.05 | 4987.6 | 68.24 | -104.87
| 5100 | 16.61 | 303.05 | 5083.43 | 83.84 | -128.83
| 5200 | 16.61 | 303.05 | 5179.25 | 99.43 | -152.79
| 5300 | 16.61 | 303.05 | 5275.08 | 115.02 | -176.75
| 5400 | 16.61 | 303.05 | 5370.91 | 130.62 | -200.72
| 5500 | 16.61 | 303.05 | 5466.73 | 146.21 | -224.68
| 5600 | 16.61 | 303.05 | 5562.56 | 161.81 | -248.64
| 5700 | 16.61 | 303.05 | 5658.38 | 177.4 | -272.6
| 5800 | 16.61 | 303.05 | 5754.21 | 192.99 | -296.57
| 5900 | 16.61 | 303.05 | 5850.04 | 208.59 | -320.53
| 6000 | 16.61 | 303.05 | 5945.86 | 224.18 | -344.49
| 6067.98 | 16.61 | 303.05 | 6011.01 | 234.78 | -360.78
| 6100 | 15.97 | 303.05 | 6041.74 | 239.68 | -368.31
| 6200 | 13.97 | 303.05 | 6138.34 | 253.77 | -389.96
| 6300 | 11.97 | 303.05 | 6235.78 | 266.01 | -408.78
| 6400 | 9.97 | 303.05 | 6333.95 | 276.4 | -424.73
| 6500 | 7.97 | 303.05 | 6432.72 | 284.9 | -437.8
| 6600 | 5.97 | 303.05 | 6531.98 | 291.52 | -447.97
| 6700 | 3.97 | 303.05 | 6631.59 | 296.25 | -455.24
| 6800 | 1.97 | 303.05 | 6731.46 | 299.08 | -459.58
| 6898.6 | 0 | 0 | 6830.04 | 300 | -461
| 6900 | 0.14 | 0 | 6831.44 | 300 | -461
| 7000 | 10.14 | 0 | 6930.91 | 308.95 | -461
| 7100 | 20.14 | 0 | 7027.31 | 335.03 | -461
| 7136.33 | 23.77 | 0 | 7061 | 348.61 | -461
| 7200 | 30.14 | 0 | 7117.73 | 377.46 | -461
| 7213.12 | 31.45 | 0 | 7129 | 384.18 | -461
| 7253.9 | 35.53 | 0 | 7163 | 406.68 | -461
| 7300 | 40.14 | 0 | 7199.4 | 434.95 | -461
| 7367.03 | 46.84 | 0 | 7248 | 481.05 | -461
| 7400 | 50.14 | 0 | 7269.85 | 505.74 | -461
| 7500 | 60.14 | 0 | 7326.93 | 587.69 | -461
| 7600 | 70.14 | 0 | 7368.92 | 678.31 | -461
| 7622.02 | 72.34 | 0 | 7376 | 699.15 | -461
| 7700 | 80.14 | 0 | 7394.53 | 774.84 | -461
| 7722.87 | 82.43 | 0 | 7398 | 797.45 | -461
| 7799.3 | 90.07 | 0 | 7403 | 873.66 | -461
| 7799.3 | 90.07 | 0 | 7403 | 873.66 | -461
| 7800 | 90.07 | 0 | 7403 | 874.36 | -461
| 7900 | 90.07 | 0 | 7402.87 | 974.36 | -461
| 8000 | 90.07 | 0 | 7402.75 | 1074.36 | -461
| 8100 | 90.07 | 0 | 7402.63 | 1174.36 | -461
| 8200 | 90.07 | 0 | 7402.51 | 1274.36 | -461
| 8300 | 90.07 | 0 | 7402.39 | 1374.36 | -461
| 8400 | 90.07 | 0 | 7402.26 | 1474.36 | -461
| 8500 | 90.07 | 0 | 7402.14 | 1574.36 | -461
| 8600 | 90.07 | 0 | 7402.02 | 1674.35 | -461
| 8700 | 90.07 | 0 | 7401.9 | 1774.35 | -461
| 8800 | 90.07 | 0 | 7401.77 | 1874.35 | -461
| 8900 | 90.07 | 0 | 7401.65 | 1974.35 | -461
| 9000 | 90.07 | 0 | 7401.53 | 2074.35 | -461
| 9100 | 90.07 | 0 | 7401.41 | 2174.35 | -461
| 9200 | 90.07 | 0 | 7401.29 | 2274.35 | -461
| 9300 | 90.07 | 0 | 7401.16 | 2374.35 | -461
| 9400 | 90.07 | 0 | 7401.04 | 2474.35 | -461
| 9500 | 90.07 | 0 | 7400.92 | 2574.35 | -461
| 9600 | 90.07 | 0 | 7400.8 | 2674.35 | -461
| 9700 | 90.07 | 0 | 7400.68 | 2774.35 | -461
| 9800 | 90.07 | 0 | 7400.55 | 2874.35 | -461
| 9900 | 90.07 | 0 | 7400.43 | 2974.35 | -461
| 10000 | 90.07 | 0 | 7400.31 | 3074.35 | -461
| 10100 | 90.07 | 0 | 7400.19 | 3174.35 | -461
| 10200 | 90.07 | 0 | 7400.06 | 3274.35 | -461
| 10300 | 90.07 | 0 | 7399.94 | 3374.35 | -461
| 10400 | 90.07 | 0 | 7399.82 | 3474.35 | -461
| 10500 | 90.07 | 0 | 7399.7 | 3574.35 | -461
| 10600 | 90.07 | 0 | 7399.58 | 3674.35 | -461
| 10700 | 90.07 | 0 | 7399.45 | 3774.35 | -461
| 10800 | 90.07 | 0 | 7399.33 | 3874.35 | -461
| 10900 | 90.07 | 0 | 7399.21 | 3974.35 | -461
| 11000 | 90.07 | 0 | 7399.09 | 4074.35 | -461
| 11100 | 90.07 | 0 | 7398.96 | 4174.35 | -461
| 11200 | 90.07 | 0 | 7398.84 | 4274.35 | -461
| 11300 | 90.07 | 0 | 7398.72 | 4374.35 | -461
| 11400 | 90.07 | 0 | 7398.6 | 4474.35 | -461
| 11500 | 90.07 | 0 | 7398.48 | 4574.35 | -461
| 11600 | 90.07 | 0 | 7398.35 | 4674.35 | -461
| 11700 | 90.07 | 0 | 7398.23 | 4774.35 | -461
| 11800 | 90.07 | 0 | 7398.11 | 4874.35 | -461
| 11900 | 90.07 | 0 | 7397.99 | 4974.35 | -461
| 12000 | 90.07 | 0 | 7397.87 | 5074.35 | -461
| 12100 | 90.07 | 0 | 7397.74 | 5174.35 | -461
| 12200 | 90.07 | 0 | 7397.62 | 5274.35 | -461
| 12300 | 90.07 | 0 | 7397.5 | 5374.35 | -461
| 12400 | 90.07 | 0 | 7397.38 | 5474.35 | -461
| 12500 | 90.07 | 0 | 7397.25 | 5574.35 | -461
| 12600 | 90.07 | 0 | 7397.13 | 5674.35 | -461
| 12700 | 90.07 | 0 | 7397.01 | 5774.35 | -461
| 12800 | 90.07 | 0 | 7396.89 | 5874.35 | -461
| 12900 | 90.07 | 0 | 7396.77 | 5974.35 | -461
| 12999.3 | 90.07 | 0 | 7396.64 | 6073.66 | -461
| 13000 | 90.07 | 359.98 | 7396.64 | 6074.35 | -461
| 13100 | 90.07 | 357.31 | 7396.52 | 6174.31 | -463.36
| 13200 | 90.07 | 354.65 | 7396.4 | 6274.06 | -470.37
| 13299.3 | 90.07 | 352 | 7396.28 | 6372.68 | -481.91
| 13300 | 90.07 | 352.02 | 7396.28 | 6373.37 | -482.01
| 13400 | 90.07 | 354.69 | 7396.15 | 6472.69 | -493.59
| 13500 | 90.07 | 357.35 | 7396.03 | 6572.44 | -500.53
| 13600 | 90.07 | 0.02 | 7395.91 | 6672.4 | -502.82
| 13700 | 90.07 | 2.69 | 7395.78 | 6772.37 | -500.46
| 13800 | 90.07 | 5.35 | 7395.66 | 6872.11 | -493.46
| 13899.3 | 90.07 | 8 | 7395.54 | 6970.73 | -481.91
| 13900 | 90.07 | 7.99 | 7395.54 | 6971.42 | -481.82
| 14000 | 90.07 | 5.99 | 7395.42 | 7070.68 | -469.65
| 14100 | 90.07 | 3.99 | 7395.3 | 7170.29 | -460.96
| 14200 | 90.07 | 1.99 | 7395.18 | 7270.15 | -455.75
| 14254.14 | 90.07 | 0.9 | 7395.11 | 7324.27 | -454.39
| 14300 | 90.07 | 0.9 | 7395.06 | 7370.13 | -453.67
| 14400 | 90.07 | 0.9 | 7394.94 | 7470.11 | -452.09
| 14500 | 90.07 | 0.9 | 7394.82 | 7570.1 | -450.51
| 14600 | 90.07 | 0.9 | 7394.7 | 7670.09 | -448.94
| 14700 | 90.07 | 0.9 | 7394.58 | 7770.08 | -447.36
| 14800 | 90.07 | 0.9 | 7394.46 | 7870.06 | -445.78
| 14900 | 90.07 | 0.9 | 7394.35 | 7970.05 | -444.21
| 15000 | 90.07 | 0.9 | 7394.23 | 8070.04 | -442.63
| 15100 | 90.07 | 0.9 | 7394.11 | 8170.03 | -441.05
| 15200 | 90.07 | 0.9 | 7393.99 | 8270.01 | -439.48
| 15300 | 90.07 | 0.9 | 7393.87 | 8370 | -437.9
| 15400 | 90.07 | 0.9 | 7393.75 | 8469.99 | -436.32
| 15500 | 90.07 | 0.9 | 7393.64 | 8569.98 | -434.75
| 15600 | 90.07 | 0.9 | 7393.52 | 8669.96 | -433.17
| 15700 | 90.07 | 0.9 | 7393.4 | 8769.95 | -431.59
| 15800 | 90.07 | 0.9 | 7393.28 | 8869.94 | -430.02
| 15900 | 90.07 | 0.9 | 7393.16 | 8969.93 | -428.44
| 16000 | 90.07 | 0.9 | 7393.04 | 9069.91 | -426.87
| 16100 | 90.07 | 0.9 | 7392.92 | 9169.9 | -425.29
| 16200 | 90.07 | 0.9 | 7392.81 | 9269.89 | -423.71
| 16300 | 90.07 | 0.9 | 7392.69 | 9369.88 | -422.14
| 16400 | 90.07 | 0.9 | 7392.57 | 9469.86 | -420.56
| 16500 | 90.07 | 0.9 | 7392.45 | 9569.85 | -418.98
| 16600 | 90.07 | 0.9 | 7392.33 | 9669.84 | -417.41
| 16700 | 90.07 | 0.9 | 7392.21 | 9769.83 | -415.83
| 16800 | 90.07 | 0.9 | 7392.09 | 9869.81 | -414.25
| 16900 | 90.07 | 0.9 | 7391.98 | 9969.8 | -412.68
| 17000 | 90.07 | 0.9 | 7391.86 | 10069.79 | -411.1
| 17100 | 90.07 | 0.9 | 7391.74 | 10169.78 | -409.52
| 17200 | 90.07 | 0.9 | 7391.62 | 10269.76 | -407.95
| 17300 | 90.07 | 0.9 | 7391.5 | 10369.75 | -406.37
| 17400 | 90.07 | 0.9 | 7391.38 | 10469.74 | -404.79
| 17500 | 90.07 | 0.9 | 7391.26 | 10569.73 | -403.22
| 17600 | 90.07 | 0.9 | 7391.15 | 10669.71 | -401.64
| 17700 | 90.07 | 0.9 | 7391.03 | 10769.7 | -400.06
| 17723.19 | 90.07 | 0.9 | 7391 | 10792.89 | -399.7

## Lookup (hidden)
North Reference | RetunValue | Grid Type | ReturnValue | Deviation Indicator | ReturnValue
| 2 |  | 0 |  | 4
True |  | SPCS-Colorado Central-NAD27 |  | Directional
Grid |  | SPCS-Colorado Central-NAD83 |  | High Angle
|  | SPCS-Colorado North-NAD27 |  | Horizontal
SPCS-Colorado North-NAD83
SPCS-Colorado South-NAD27
SPCS-Colorado South-NAD83
UTM-Zone 12 NAD27
UTM-Zone 12 NAD83
UTM-Zone 13 NAD27
UTM-Zone 13 NAD83