## Data
Header Information | measured depth (ft) | inclination (°) | azimuth (°) | true vertical depth (ft) | northing +N/-S (ft) | easting +E/-W (ft)
Operator Name | 0 | 0 | 0 | 0 | 0 | 0
Tekton Windsor LLC | 13 | 0 | 0 | 13 | 0 | 0
Operator Number | 100 | 0 | 0 | 100 | 0 | 0
10392 | 200 | 0 | 0 | 200 | 0 | 0
Well Name and Number | 300 | 0 | 0 | 300 | 0 | 0
Frye Farms #9 | 400 | 0 | 0 | 400 | 0 | 0
API Number (if available) | 500 | 0 | 0 | 500 | 0 | 0
05-123-38128 | 600 | 0 | 0 | 600 | 0 | 0
Location: QQ SEC TWP RGE | 700 | 0 | 0 | 700 | 0 | 0
SESE Sec 32 T6N R67W | 800 | 0 | 0 | 800 | 0 | 0
Citing Type: Planned or Actual | 900 | 0 | 0 | 900 | 0 | 0
Planned | 987 | 0 | 0 | 987 | 0 | 0
Deviation Indicator | 1000 | 0 | 0 | 1000 | 0 | 0
Directional | 1087 | 1.74 | 47.37 | 1086.99 | 0.89 | 0.97
North Reference | 1187 | 3.74 | 47.37 | 1186.87 | 4.13 | 4.49
Grid | 1287 | 5.74 | 47.37 | 1286.52 | 9.73 | 10.57
Grid Type | 1387 | 7.74 | 47.37 | 1385.82 | 17.68 | 19.2
SPCS-Colorado North-NAD83 | 1487 | 9.74 | 47.37 | 1484.66 | 27.97 | 30.38
| 1587 | 11.74 | 47.37 | 1582.9 | 40.59 | 44.09
| 1662.9 | 13.26 | 47.37 | 1657 | 51.72 | 56.17
| 1700 | 13.26 | 47.37 | 1693.11 | 57.48 | 62.43
| 1800 | 13.26 | 47.37 | 1790.45 | 73.01 | 79.3
| 1900 | 13.26 | 47.37 | 1887.78 | 88.55 | 96.18
| 2000 | 13.26 | 47.37 | 1985.12 | 104.08 | 113.05
| 2100 | 13.26 | 47.37 | 2082.45 | 119.61 | 129.92
| 2200 | 13.26 | 47.37 | 2179.78 | 135.15 | 146.79
| 2300 | 13.26 | 47.37 | 2277.12 | 150.68 | 163.66
| 2400 | 13.26 | 47.37 | 2374.45 | 166.21 | 180.54
| 2500 | 13.26 | 47.37 | 2471.79 | 181.75 | 197.41
| 2600 | 13.26 | 47.37 | 2569.12 | 197.28 | 214.28
| 2700 | 13.26 | 47.37 | 2666.46 | 212.82 | 231.15
| 2800 | 13.26 | 47.37 | 2763.79 | 228.35 | 248.02
| 2900 | 13.26 | 47.37 | 2861.13 | 243.88 | 264.9
| 3000 | 13.26 | 47.37 | 2958.46 | 259.42 | 281.77
| 3100 | 13.26 | 47.37 | 3055.8 | 274.95 | 298.64
| 3200 | 13.26 | 47.37 | 3153.13 | 290.48 | 315.51
| 3300 | 13.26 | 47.37 | 3250.47 | 306.02 | 332.38
| 3400 | 13.26 | 47.37 | 3347.8 | 321.55 | 349.26
| 3500 | 13.26 | 47.37 | 3445.14 | 337.08 | 366.13
| 3600 | 13.26 | 47.37 | 3542.47 | 352.62 | 383
| 3700 | 13.26 | 47.37 | 3639.81 | 368.15 | 399.87
| 3800 | 13.26 | 47.37 | 3737.14 | 383.69 | 416.74
| 3900 | 13.26 | 47.37 | 3834.47 | 399.22 | 433.62
| 4000 | 13.26 | 47.37 | 3931.81 | 414.75 | 450.49
| 4100 | 13.26 | 47.37 | 4029.14 | 430.29 | 467.36
| 4200 | 13.26 | 47.37 | 4126.48 | 445.82 | 484.23
| 4300 | 13.26 | 47.37 | 4223.81 | 461.35 | 501.1
| 4400 | 13.26 | 47.37 | 4321.15 | 476.89 | 517.98
| 4500 | 13.26 | 47.37 | 4418.48 | 492.42 | 534.85
| 4600 | 13.26 | 47.37 | 4515.82 | 507.95 | 551.72
| 4700 | 13.26 | 47.37 | 4613.15 | 523.49 | 568.59
| 4800 | 13.26 | 47.37 | 4710.49 | 539.02 | 585.46
| 4900 | 13.26 | 47.37 | 4807.82 | 554.55 | 602.34
| 5000 | 13.26 | 47.37 | 4905.16 | 570.09 | 619.21
| 5100 | 13.26 | 47.37 | 5002.49 | 585.62 | 636.08
| 5200 | 13.26 | 47.37 | 5099.83 | 601.16 | 652.95
| 5300 | 13.26 | 47.37 | 5197.16 | 616.69 | 669.82
| 5400 | 13.26 | 47.37 | 5294.5 | 632.22 | 686.7
| 5500 | 13.26 | 47.37 | 5391.83 | 647.76 | 703.57
| 5600 | 13.26 | 47.37 | 5489.16 | 663.29 | 720.44
| 5700 | 13.26 | 47.37 | 5586.5 | 678.82 | 737.31
| 5800 | 13.26 | 47.37 | 5683.83 | 694.36 | 754.18
| 5900 | 13.26 | 47.37 | 5781.17 | 709.89 | 771.06
| 6000 | 13.26 | 47.37 | 5878.5 | 725.42 | 787.93
| 6100 | 13.26 | 47.37 | 5975.84 | 740.96 | 804.8
| 6200 | 13.26 | 47.37 | 6073.17 | 756.49 | 821.67
| 6300 | 13.26 | 47.37 | 6170.51 | 772.02 | 838.54
| 6400 | 13.26 | 47.37 | 6267.84 | 787.56 | 855.42
| 6500 | 13.26 | 47.37 | 6365.18 | 803.09 | 872.29
| 6600 | 13.26 | 47.37 | 6462.51 | 818.63 | 889.16
| 6619.53 | 13.26 | 47.37 | 6481.52 | 821.66 | 892.46
| 6700 | 19.92 | 63.56 | 6558.64 | 834.03 | 911.55
| 6800 | 29.16 | 72.93 | 6649.54 | 848.8 | 950.19
| 6900 | 38.75 | 78.02 | 6732.41 | 862.48 | 1004.23
| 7000 | 48.49 | 81.33 | 6804.72 | 874.66 | 1072.03
| 7100 | 58.3 | 83.76 | 6864.28 | 884.96 | 1151.54
| 7200 | 68.15 | 85.72 | 6909.28 | 893.07 | 1240.33
| 7300 | 78.01 | 87.42 | 6938.35 | 898.75 | 1335.71
| 7400 | 87.89 | 89.01 | 6950.61 | 901.82 | 1434.78
| 7421.37 | 90 | 89.34 | 6951 | 902.12 | 1456.14
| 7500 | 90 | 89.34 | 6951 | 903.03 | 1534.77
| 7600 | 90 | 89.34 | 6951 | 904.18 | 1634.76
| 7700 | 90 | 89.34 | 6951 | 905.32 | 1734.75
| 7800 | 90 | 89.34 | 6951 | 906.47 | 1834.75
| 7900 | 90 | 89.34 | 6951 | 907.62 | 1934.74
| 8000 | 90 | 89.34 | 6951 | 908.77 | 2034.73
| 8100 | 90 | 89.34 | 6951 | 909.92 | 2134.73
| 8200 | 90 | 89.34 | 6951 | 911.07 | 2234.72
| 8300 | 90 | 89.34 | 6951 | 912.22 | 2334.71
| 8400 | 90 | 89.34 | 6951 | 913.36 | 2434.71
| 8500 | 90 | 89.34 | 6951 | 914.51 | 2534.7
| 8600 | 90 | 89.34 | 6951 | 915.66 | 2634.69
| 8700 | 90 | 89.34 | 6951 | 916.81 | 2734.69
| 8800 | 90 | 89.34 | 6951 | 917.96 | 2834.68
| 8900 | 90 | 89.34 | 6951 | 919.11 | 2934.67
| 9000 | 90 | 89.34 | 6951 | 920.26 | 3034.67
| 9100 | 90 | 89.34 | 6951 | 921.4 | 3134.66
| 9200 | 90 | 89.34 | 6951 | 922.55 | 3234.65
| 9300 | 90 | 89.34 | 6951 | 923.7 | 3334.65
| 9400 | 90 | 89.34 | 6951 | 924.85 | 3434.64
| 9500 | 90 | 89.34 | 6951 | 926 | 3534.63
| 9600 | 90 | 89.34 | 6951 | 927.15 | 3634.63
| 9700 | 90 | 89.34 | 6951 | 928.3 | 3734.62
| 9800 | 90 | 89.34 | 6951 | 929.44 | 3834.62
| 9900 | 90 | 89.34 | 6951 | 930.59 | 3934.61
| 10000 | 90 | 89.34 | 6951 | 931.74 | 4034.6
| 10100 | 90 | 89.34 | 6951 | 932.89 | 4134.6
| 10200 | 90 | 89.34 | 6951 | 934.04 | 4234.59
| 10300 | 90 | 89.34 | 6951 | 935.19 | 4334.58
| 10400 | 90 | 89.34 | 6951 | 936.34 | 4434.58
| 10500 | 90 | 89.34 | 6951 | 937.49 | 4534.57
| 10600 | 90 | 89.34 | 6951 | 938.63 | 4634.56
| 10700 | 90 | 89.34 | 6951 | 939.78 | 4734.56
| 10800 | 90 | 89.34 | 6951 | 940.93 | 4834.55
| 10900 | 90 | 89.34 | 6951 | 942.08 | 4934.54
| 11000 | 90 | 89.34 | 6951 | 943.23 | 5034.54
| 11100 | 90 | 89.34 | 6951 | 944.38 | 5134.53
| 11200 | 90 | 89.34 | 6951 | 945.53 | 5234.52
| 11300 | 90 | 89.34 | 6951 | 946.67 | 5334.52
| 11400 | 90 | 89.34 | 6951 | 947.82 | 5434.51
| 11500 | 90 | 89.34 | 6951 | 948.97 | 5534.5
| 11600 | 90 | 89.34 | 6951 | 950.12 | 5634.5
| 11607.24 | 90 | 89.34 | 6951 | 950.2 | 5641.73

## Lookup (hidden)
North Reference | RetunValue | Grid Type | ReturnValue | Deviation Indicator | ReturnValue
| 3 |  | 5 |  | 2
True |  | SPCS-Colorado Central-NAD27 |  | Directional
Grid |  | SPCS-Colorado Central-NAD83 |  | High Angle
|  | SPCS-Colorado North-NAD27 |  | Horizontal
SPCS-Colorado North-NAD83
SPCS-Colorado South-NAD27
SPCS-Colorado South-NAD83
UTM-Zone 12 NAD27
UTM-Zone 12 NAD83
UTM-Zone 13 NAD27
UTM-Zone 13 NAD83