## Data
Header Information | measured depth (ft) | inclination (°) | azimuth (°) | true vertical depth (ft) | northing +N/-S (ft) | easting +E/-W (ft)
Operator Name | 0 | 0 | 0 | 0 | 0 | 0
Encana Ol & Gas | 179 | 0.7 | 46.2 | 179 | 0.8 | 0.8
Operator Number | 209 | 0.5 | 58.2 | 209 | 1 | 1
100185 | 240 | 0.5 | 135.4 | 240 | 0.9 | 1.2
Well Name and Number | 270 | 1.3 | 164.5 | 270 | 0.5 | 1.4
8513B-36 | 301 | 2.4 | 170.9 | 301 | -0.5 | 1.6
API Number (if available) | 331 | 3.5 | 176.7 | 330.9 | -2 | 1.8
| 362 | 4.3 | 179.8 | 361.9 | -4.1 | 1.8
Location: QQ SEC TWP RGE | 392 | 5.2 | 187.5 | 391.8 | -6.6 | 1.7
36 4S 96W | 422 | 6.3 | 186.6 | 421.6 | -9.6 | 1.3
Citing Type: Planned or Actual | 453 | 7.2 | 186.9 | 452.4 | -13.2 | 0.9
Planned | 483 | 8 | 187.4 | 482.1 | -17.1 | 0.4
Deviation Indicator | 514 | 8.8 | 189.5 | 512.8 | -21.6 | -0.3
Directional | 544 | 9.2 | 189.1 | 542.4 | -26.2 | -1.1
North Reference | 574 | 9.4 | 187.9 | 572 | -31 | -1.8
True | 605 | 9.2 | 188.8 | 602.6 | -36 | -2.5
Grid Type | 653 | 9.6 | 189.1 | 650 | -43.7 | -3.7
#VALUE! | 699 | 10.9 | 186.5 | 695.2 | -51.8 | -4.8
| 744 | 12.2 | 183.7 | 739.3 | -60.8 | -5.6
| 790 | 13.6 | 183.1 | 784.2 | -71.1 | -6.2
| 836 | 15.4 | 184.1 | 828.7 | -82.6 | -6.9
| 881 | 17.1 | 185.2 | 871.9 | -95.1 | -8
| 973 | 20.7 | 185.9 | 958.9 | -124.8 | -10.9
| 1064 | 23 | 184.2 | 1043.4 | -158.5 | -13.8
| 1155 | 25.6 | 183.4 | 1126.3 | -195.9 | -16.3
| 1247 | 28.2 | 185.3 | 1208.4 | -237.3 | -19.5
| 1338 | 30.1 | 186.2 | 1287.8 | -281.4 | -23.9
| 1429 | 32.1 | 183.5 | 1365.7 | -328.3 | -27.9
| 1520 | 31.9 | 183 | 1442.9 | -376.4 | -30.6
| 1612 | 31.9 | 185.7 | 1521 | -424.9 | -34.3
| 1703 | 30.9 | 186.2 | 1598.7 | -472 | -39.2
| 1794 | 31 | 185.7 | 1676.7 | -518.6 | -44.1
| 1885 | 30.2 | 185.9 | 1755.1 | -564.7 | -48.7
| 1977 | 29.7 | 184.4 | 1834.8 | -610.4 | -52.9
| 2069 | 29.5 | 183.6 | 1914.8 | -655.7 | -56
| 2160 | 29.4 | 183 | 1994 | -700.4 | -58.6
| 2252 | 29.2 | 182.9 | 2074.3 | -745.4 | -60.9
| 2344 | 28.7 | 182.9 | 2154.8 | -789.8 | -63.2
| 2435 | 28.8 | 184.7 | 2234.5 | -833.5 | -66.1
| 2527 | 29.3 | 186.3 | 2315 | -878 | -70.4
| 2618 | 29.4 | 186.8 | 2394.3 | -922.3 | -75.5
| 2710 | 29.4 | 186 | 2474.4 | -967.2 | -80.5
| 2801 | 29.2 | 186.3 | 2553.8 | -1011.5 | -85.3
| 2893 | 29.2 | 186.2 | 2634.1 | -1056.1 | -90.1
| 2977 | 28.3 | 185.2 | 2707.8 | -1096.3 | -94.2
| 3082 | 27.9 | 185.6 | 2800.4 | -1145.5 | -98.8
| 3174 | 29.8 | 192.7 | 2881 | -1189.2 | -105.9
| 3265 | 31.2 | 196.8 | 2959.4 | -1233.9 | -117.7
| 3357 | 31.9 | 194.8 | 3037.8 | -1280.2 | -130.8
| 3448 | 32.7 | 191.3 | 3114.7 | -1327.5 | -141.8
| 3540 | 33.4 | 188.3 | 3191.8 | -1377 | -150.3
| 3631 | 33.7 | 183.8 | 3267.7 | -1427 | -155.6
| 3723 | 32.6 | 184.3 | 3344.7 | -1477.1 | -159.2
| 3814 | 31.9 | 183 | 3421.7 | -1525.6 | -162.3
| 3906 | 31.2 | 181.7 | 3500.1 | -1573.7 | -164.2
| 3998 | 29.7 | 180 | 3579.4 | -1620.3 | -164.9
| 4089 | 29.3 | 181.5 | 3658.6 | -1665.1 | -165.5
| 4180 | 28.4 | 184.5 | 3738.3 | -1708.9 | -167.8
| 4271 | 29.6 | 184 | 3817.9 | -1752.9 | -171.1
| 4363 | 27.8 | 182.8 | 3898.6 | -1797 | -173.7
| 4454 | 29.6 | 187 | 3978.4 | -1840.6 | -177.5
| 4546 | 30.8 | 186.6 | 4057.9 | -1886.5 | -183
| 4546 | 30.8 | 186.6 | 4057.9 | -1886.5 | -183
| 4637 | 29.8 | 185.8 | 4136.5 | -1932.1 | -187.9
| 4729 | 29.4 | 186 | 4216.5 | -1977.4 | -192.6
| 4820 | 28.2 | 186.3 | 4296.2 | -2020.9 | -197.3
| 4912 | 29.3 | 184.7 | 4376.9 | -2065 | -201.5
| 5003 | 29.2 | 184.6 | 4456.3 | -2109.3 | -205.1
| 5094 | 30 | 184.5 | 4535.4 | -2154.1 | -208.7
| 5186 | 28.3 | 183.6 | 4615.8 | -2198.8 | -211.9
| 5278 | 29.5 | 184.4 | 4696.3 | -2243.2 | -215
| 5369 | 30.3 | 186.5 | 4775.2 | -2288.3 | -219.3
| 5461 | 28.8 | 186 | 4855.2 | -2333.4 | -224.2
| 5552 | 29 | 185.2 | 4934.9 | -2377.2 | -228.5
| 5643 | 30.9 | 184.5 | 5013.7 | -2422.4 | -232.3
| 5735 | 29.9 | 185.2 | 5093.1 | -2468.8 | -236.3
| 5826 | 30.5 | 185 | 5171.7 | -2514.4 | -240.3
| 5918 | 29.5 | 185.2 | 5251.4 | -2560.2 | -244.4
| 6009 | 31.1 | 184.5 | 5330 | -2606 | -248.3
| 6101 | 30.3 | 185.4 | 5409.1 | -2652.8 | -252.4
| 6193 | 30.8 | 183.5 | 5488.3 | -2699.4 | -256
| 6284 | 29.5 | 183.4 | 5567 | -2745 | -258.7
| 6375 | 28.2 | 184.2 | 5646.7 | -2788.8 | -261.6
| 6467 | 28.3 | 182.8 | 5727.7 | -2832.3 | -264.3
| 6558 | 30.7 | 182 | 5806.9 | -2877.1 | -266.2
| 6649 | 29.4 | 180.5 | 5885.7 | -2922.6 | -267.2
| 6741 | 30.1 | 182.9 | 5965.6 | -2968.2 | -268.5
| 6832 | 29.4 | 181.9 | 6044.6 | -3013.3 | -270.4
| 6923 | 28.9 | 184.8 | 6124.1 | -3057.6 | -273
| 7015 | 28.8 | 185.2 | 6204.7 | -3101.8 | -276.9
| 7106 | 31 | 186.2 | 6283.5 | -3146.9 | -281.4
| 7198 | 32.5 | 186 | 6361.8 | -3195.1 | -286.5
| 7289 | 30.8 | 183.1 | 6439.2 | -3242.7 | -290.4
| 7381 | 31.6 | 183.1 | 6517.9 | -3290.3 | -292.9
| 7473 | 30.4 | 183.8 | 6596.8 | -3337.5 | -295.8
| 7564 | 29.9 | 183.4 | 6675.5 | -3383.2 | -298.6
| 7657 | 31.1 | 185.8 | 6755.6 | -3430.2 | -302.4
| 7748 | 30.4 | 184.8 | 6833.8 | -3476.5 | -306.7
| 7839 | 29.8 | 185.3 | 6912.5 | -3522 | -310.8
| 7930 | 29.6 | 183.3 | 6991.6 | -3566.9 | -314.1
| 8022 | 29.1 | 183.4 | 7071.8 | -3612 | -316.8
| 8113 | 27.2 | 184.7 | 7152 | -3654.8 | -319.8
| 8205 | 25.6 | 182.6 | 7234.4 | -3695.6 | -322.4
| 8297 | 23.3 | 181.5 | 7318.2 | -3733.6 | -323.8
| 8388 | 20.7 | 182.5 | 7402.5 | -3767.7 | -325
| 8480 | 18.4 | 185.5 | 7489.2 | -3798.4 | -327.1
| 8572 | 16.5 | 186.3 | 7577 | -3825.8 | -329.9
| 8663 | 16.4 | 184.8 | 7664.2 | -3851.5 | -332.4
| 8755 | 15.2 | 184.9 | 7752.8 | -3876.5 | -334.5
| 8846 | 13.4 | 183.4 | 7840.9 | -3898.9 | -336.2
| 8937 | 12 | 184.4 | 7929.7 | -3918.8 | -337.5
| 9029 | 10.9 | 184.5 | 8019.9 | -3937 | -338.9
| 9121 | 9.3 | 182.3 | 8110.5 | -3953.1 | -339.9
| 9212 | 5.3 | 187.5 | 8200.7 | -3964.7 | -340.7
| 9304 | 1.5 | 212.2 | 8292.5 | -3969.9 | -341.9
| 9396 | 0.6 | 93.8 | 8384.5 | -3970.9 | -342.1
| 9577 | 0.3 | 187.6 | 8565.5 | -3971.5 | -341.2
| 9669 | 0.7 | 210.2 | 8657.5 | -3972.2 | -341.5
| 9760 | 1 | 221.9 | 8748.5 | -3973.3 | -342.3
| 9852 | 0.9 | 226.1 | 8840.5 | -3974.4 | -343.4
| 9943 | 0.9 | 244.1 | 8931.5 | -3975.2 | -344.6
| 10034 | 1.2 | 237 | 9022.5 | -3976 | -346
| 10126 | 1.3 | 230.9 | 9114.4 | -3977.2 | -347.6
| 10217 | 0.1 | 259 | 9205.4 | -3977.9 | -348.5
| 10309 | 0.4 | 211.8 | 9297.4 | -3978.1 | -348.7
| 10400 | 0.5 | 20.3 | 9388.4 | -3978 | -348.8
| 10492 | 0.8 | 58.4 | 9480.4 | -3977.3 | -348.1
| 10583 | 0.5 | 59.7 | 9571.4 | -3976.8 | -347.2
| 10675 | 0.3 | 52.5 | 9663.4 | -3976.4 | -346.7
| 10766 | 1.1 | 52.3 | 9754.4 | -3975.8 | -345.8
| 10858 | 0.9 | 89.6 | 9846.4 | -3975.2 | -344.4
| 10949 | 0.7 | 137.8 | 9937.4 | -3975.6 | -343.3
| 11040 | 0.8 | 184.2 | 10028.4 | -3976.7 | -343
| 11132 | 1.1 | 313.7 | 10120.4 | -3976.7 | -343.6
| 11223 | 1.2 | 291.2 | 10211.4 | -3975.8 | -345.2
| 11314 | 0.9 | 21.3 | 10302.3 | -3974.7 | -345.8
| 11405 | 0.6 | 359.1 | 10393.3 | -3973.6 | -345.5
| 11496 | 0.7 | 286.6 | 10484.3 | -3973 | -346.1
| 11588 | 0.9 | 253.9 | 10576.3 | -3973 | -347.3
| 11679 | 0.3 | 333.4 | 10667.3 | -3973 | -348.1
| 11771 | 0.2 | 280.2 | 10759.3 | -3972.7 | -348.4
| 11862 | 0.2 | 292.5 | 10850.3 | -3972.7 | -348.7
| 12044 | 1.4 | 245.8 | 11032.3 | -3973.4 | -351
| 12319 | 4.4 | 238.3 | 11306.9 | -3980.4 | -363
| 12685 | 5 | 234.8 | 11671.7 | -3996.9 | -388
| 12790 | 4.6 | 230.6 | 11776.3 | -4002.3 | -395
| 12845 | 4.6 | 230.6 | 11831.1 | -4005.1 | -398.4

## Lookup (hidden)
North Reference | RetunValue | Grid Type | ReturnValue | Deviation Indicator | ReturnValue
| 2 |  | 0 |  | 2
True |  | SPCS-Colorado Central-NAD27 |  | Directional
Grid |  | SPCS-Colorado Central-NAD83 |  | High Angle
|  | SPCS-Colorado North-NAD27 |  | Horizontal
SPCS-Colorado North-NAD83
SPCS-Colorado South-NAD27
SPCS-Colorado South-NAD83
UTM-Zone 12 NAD27
UTM-Zone 12 NAD83
UTM-Zone 13 NAD27
UTM-Zone 13 NAD83