## Data
Header Information | measured depth (ft) | inclination (°) | azimuth (°) | true vertical depth (ft) | northing +N/-S (ft) | easting +E/-W (ft)
Operator Name | 0 | 0 | 0 | 0 | 0 | 0
Encana Oil & Gas (USA) Inc. | 209 | 2.6 | 78.6 | 208.9 | 0.9 | 4.6
Operator Number | 239 | 3.5 | 81.5 | 238.9 | 1.2 | 6.2
100185 | 270 | 4.7 | 83.1 | 269.8 | 1.5 | 8.4
Well Name and Number | 300 | 5.4 | 85.1 | 299.7 | 1.8 | 11
8513C-36 | 330 | 5.8 | 89.9 | 329.5 | 1.9 | 14
API Number (if available) | 361 | 6.1 | 93.8 | 360.4 | 1.8 | 17.2
| 391 | 6.8 | 93 | 390.2 | 1.6 | 20.5
Location: QQ SEC TWP RGE | 422 | 7.2 | 106.9 | 421 | 0.9 | 24.2
S36-T4S-R96W | 452 | 7.6 | 105.2 | 450.7 | -0.1 | 27.9
Citing Type: Planned or Actual | 483 | 7.6 | 107.9 | 481.4 | -1.3 | 31.9
Actual | 513 | 8.2 | 115.5 | 511.2 | -2.8 | 35.7
Deviation Indicator | 543 | 8.8 | 117.9 | 540.8 | -4.8 | 39.7
Directional | 574 | 9.8 | 118.5 | 571.4 | -7.2 | 44.1
North Reference | 604 | 10.5 | 121.6 | 600.9 | -9.9 | 48.6
True | 653 | 11.3 | 124.2 | 649.1 | -14.9 | 56.4
Grid Type | 698 | 12.1 | 133.3 | 693.1 | -20.6 | 63.5
#VALUE! | 744 | 12.7 | 140.6 | 738.1 | -27.8 | 70.2
| 790 | 13.6 | 146.6 | 782.9 | -36.2 | 76.4
| 836 | 13.8 | 157 | 827.6 | -45.8 | 81.5
| 882 | 13.9 | 164 | 872.2 | -56.2 | 85.2
| 927 | 14.9 | 174 | 915.8 | -67.1 | 87.3
| 973 | 16.2 | 175.4 | 960.1 | -79.4 | 88.4
| 1019 | 17.8 | 175 | 1004.1 | -92.8 | 89.5
| 1064 | 18.4 | 175.2 | 1046.9 | -106.7 | 90.7
| 1156 | 21.1 | 172.7 | 1133.5 | -137.6 | 94.1
| 1247 | 23.5 | 174.7 | 1217.7 | -172 | 97.8
| 1339 | 26.1 | 177.5 | 1301.2 | -210.4 | 100.4
| 1430 | 26.4 | 183.9 | 1382.8 | -250.6 | 99.9
| 1522 | 27.1 | 185.5 | 1465 | -291.9 | 96.5
| 1613 | 28.6 | 187.6 | 1545.4 | -334.1 | 91.6
| 1708 | 30 | 188 | 1628.3 | -380.2 | 85.3
| 1796 | 32.3 | 188.1 | 1703.6 | -425.2 | 78.9
| 1887 | 33.8 | 188.4 | 1779.8 | -474.4 | 71.8
| 1979 | 32.6 | 188.6 | 1856.8 | -524.2 | 64.4
| 2070 | 32.7 | 187.7 | 1933.4 | -572.8 | 57.4
| 2162 | 33.8 | 187.4 | 2010.4 | -622.8 | 50.8
| 2253 | 32.7 | 187.3 | 2086.5 | -672.3 | 44.4
| 2345 | 33 | 187.7 | 2163.8 | -721.7 | 37.9
| 2436 | 33.1 | 187 | 2240 | -771 | 31.5
| 2527 | 33.8 | 186.8 | 2316 | -820.8 | 25.5
| 2619 | 33.6 | 185.8 | 2392.5 | -871.5 | 19.9
| 2710 | 33.5 | 185.2 | 2468.4 | -921.6 | 15.1
| 2802 | 32.7 | 185.1 | 2545.4 | -971.6 | 10.6
| 2894 | 32.1 | 186.9 | 2623.1 | -1020.6 | 5.4
| 2970 | 31.1 | 187.2 | 2687.8 | -1060.1 | 0.5
| 3082 | 31.5 | 185.9 | 2783.5 | -1117.9 | -6.1
| 3174 | 30.4 | 185 | 2862.4 | -1165 | -10.6
| 3266 | 27.2 | 181 | 2943.1 | -1209.3 | -13
| 3357 | 24.9 | 179.7 | 3024.8 | -1249.2 | -13.3
| 3448 | 26.7 | 182.7 | 3106.7 | -1288.8 | -14.1
| 3540 | 28 | 184.5 | 3188.4 | -1331 | -16.8
| 3631 | 30.7 | 185 | 3267.8 | -1375.4 | -20.5
| 3723 | 32.3 | 186.1 | 3346.2 | -1423.3 | -25.1
| 3814 | 35.9 | 186.9 | 3421.5 | -1474 | -30.9
| 3906 | 35.7 | 186.8 | 3496.2 | -1527.4 | -37.4
| 3998 | 33.1 | 186.7 | 3572.1 | -1579 | -43.5
| 4089 | 30.1 | 187 | 3649.6 | -1626.3 | -49.1
| 4180 | 30.8 | 189.8 | 3728 | -1671.9 | -55.9
| 4271 | 29.5 | 189.9 | 3806.7 | -1717 | -63.7
| 4363 | 28.1 | 186.1 | 3887.3 | -1760.8 | -69.9
| 4454 | 31.1 | 186.4 | 3966.4 | -1805.5 | -74.8
| 4546 | 32.8 | 187.4 | 4044.5 | -1853.8 | -80.7
| 4637 | 34.3 | 187.6 | 4120.3 | -1903.7 | -87.2
| 4729 | 35.9 | 187.1 | 4195.6 | -1956.2 | -94
| 4820 | 35.9 | 188.3 | 4269.3 | -2009 | -101.1
| 4912 | 35 | 187 | 4344.3 | -2061.9 | -108.2
| 5003 | 34.1 | 186.2 | 4419.2 | -2113.2 | -114.2
| 5095 | 33.5 | 185.3 | 4495.7 | -2164.1 | -119.3
| 5186 | 33.7 | 186.7 | 4571.5 | -2214.2 | -124.6
| 5278 | 34.3 | 186.8 | 4647.7 | -2265.3 | -130.6
| 5369 | 34 | 187.5 | 4723 | -2316 | -137
| 5461 | 34.2 | 186 | 4799.2 | -2367.2 | -143
| 5552 | 34.5 | 184.2 | 4874.4 | -2418.3 | -147.6
| 5643 | 34.4 | 185.6 | 4949.4 | -2469.6 | -152
| 5735 | 35.2 | 184.9 | 5024.9 | -2521.9 | -156.8
| 5826 | 34.8 | 187.1 | 5099.5 | -2573.8 | -162.3
| 5918 | 34.6 | 187.9 | 5175.1 | -2625.7 | -169.1
| 6010 | 34.8 | 187.5 | 5250.8 | -2677.6 | -176.1
| 6101 | 35.1 | 187.7 | 5325.4 | -2729.3 | -183
| 6193 | 35.2 | 188.7 | 5400.6 | -2781.7 | -190.6
| 6284 | 34.8 | 188.3 | 5475.1 | -2833.3 | -198.3
| 6375 | 34.5 | 187.5 | 5550 | -2884.6 | -205.4
| 6467 | 34.4 | 187.3 | 5625.8 | -2936.2 | -212.1
| 6558 | 33.8 | 186.5 | 5701.2 | -2986.8 | -218.2
| 6649 | 33.1 | 184.6 | 5777.1 | -3036.8 | -223.1
| 6741 | 32.6 | 184.4 | 5854.4 | -3086.5 | -227
| 6832 | 32.6 | 182.1 | 5931.1 | -3135.5 | -229.8
| 6924 | 32.3 | 184.4 | 6008.7 | -3184.7 | -232.6
| 7015 | 33.3 | 184.2 | 6085.2 | -3233.9 | -236.3
| 7106 | 31.9 | 182.9 | 6161.9 | -3282.8 | -239.3
| 7198 | 31.8 | 184.4 | 6240 | -3331.3 | -242.4
| 7289 | 31 | 184.7 | 6317.7 | -3378.5 | -246.2
| 7381 | 31 | 187.3 | 6396.6 | -3425.6 | -251.1
| 7473 | 28.4 | 189.6 | 6476.5 | -3470.7 | -257.8
| 7564 | 28.2 | 191.9 | 6556.6 | -3513.1 | -265.8
| 7657 | 30.3 | 191.4 | 6637.7 | -3557.6 | -275
| 7748 | 31.6 | 188 | 6715.8 | -3603.7 | -282.8
| 7840 | 32.3 | 186.1 | 6793.8 | -3652 | -288.8
| 7931 | 31.5 | 186.1 | 6871.1 | -3699.8 | -293.9
| 8022 | 30.8 | 187.1 | 6949 | -3746.6 | -299.3
| 8114 | 30.2 | 186 | 7028.3 | -3793 | -304.6
| 8205 | 27.3 | 186.1 | 7108 | -3836.5 | -309.3
| 8297 | 26.5 | 186 | 7190.1 | -3877.9 | -313.6
| 8388 | 25.6 | 186.1 | 7271.8 | -3917.6 | -317.9
| 8480 | 25 | 185.8 | 7355 | -3956.7 | -321.9
| 8572 | 24.1 | 185 | 7438.7 | -3994.8 | -325.5
| 8663 | 23.5 | 184.9 | 7521.9 | -4031.4 | -328.7
| 8755 | 22.1 | 185.1 | 7606.8 | -4066.9 | -331.8
| 8846 | 20.5 | 185.3 | 7691.5 | -4099.8 | -334.8
| 8938 | 18.2 | 187.3 | 7778.3 | -4130.1 | -338.1
| 9029 | 15.7 | 189.5 | 7865.4 | -4156.4 | -342
| 9121 | 13.8 | 188.8 | 7954.3 | -4179.5 | -345.7
| 9212 | 12.1 | 190.4 | 8043 | -4199.6 | -349.1
| 9304 | 10 | 190.8 | 8133.3 | -4216.9 | -352.3
| 9396 | 7.3 | 193.1 | 8224.3 | -4230.5 | -355.1
| 9487 | 3.6 | 179 | 8314.8 | -4239 | -356.4
| 9577 | 1.5 | 150 | 8404.7 | -4242.8 | -355.8
| 9669 | 0.8 | 291.4 | 8496.7 | -4243.6 | -355.8
| 9760 | 0.7 | 97.2 | 8587.7 | -4243.4 | -355.8
| 9852 | 0.4 | 179.4 | 8679.7 | -4243.8 | -355.2
| 9943 | 0.3 | 182.8 | 8770.7 | -4244.4 | -355.2
| 10034 | 0.3 | 279.6 | 8861.7 | -4244.6 | -355.5
| 10126 | 0.3 | 228.2 | 8953.7 | -4244.7 | -355.9
| 10218 | 0.6 | 258.9 | 9045.7 | -4245 | -356.6
| 10309 | 1.4 | 60.3 | 9136.7 | -4244.5 | -356.1
| 10400 | 1.4 | 73.1 | 9227.7 | -4243.6 | -354
| 10492 | 0.8 | 62.6 | 9319.7 | -4243 | -352.4
| 10583 | 0.4 | 109.7 | 9410.7 | -4242.8 | -351.5
| 10675 | 0.4 | 145.3 | 9502.7 | -4243.2 | -351
| 10766 | 0.6 | 171.6 | 9593.7 | -4243.9 | -350.8
| 10858 | 0.8 | 175.6 | 9685.7 | -4245 | -350.7
| 10949 | 0.5 | 173.7 | 9776.6 | -4246.1 | -350.6
| 11041 | 0.3 | 136.2 | 9868.6 | -4246.6 | -350.4
| 11133 | 0.5 | 194.7 | 9960.6 | -4247.2 | -350.3
| 11224 | 0.9 | 226 | 10051.6 | -4248.1 | -350.9
| 11315 | 0.2 | 308.2 | 10142.6 | -4248.5 | -351.6
| 11407 | 1 | 18.8 | 10234.6 | -4247.6 | -351.4
| 11499 | 0.8 | 349.7 | 10326.6 | -4246.2 | -351.3
| 11590 | 0.7 | 346.3 | 10417.6 | -4245.1 | -351.5
| 11682 | 0.5 | 302.7 | 10509.6 | -4244.3 | -352
| 11773 | 1.2 | 343.7 | 10600.6 | -4243.2 | -352.6
| 11864 | 1.2 | 267.1 | 10691.6 | -4242.3 | -353.8
| 11956 | 1 | 6.8 | 10783.6 | -4241.6 | -354.7
| 12047 | 1 | 337.9 | 10874.6 | -4240 | -354.9
| 12139 | 1 | 294.7 | 10966.5 | -4239 | -355.9
| 12230 | 1.7 | 255.3 | 11057.5 | -4239 | -357.9
| 12322 | 3 | 241.7 | 11149.4 | -4240.5 | -361.4
| 12413 | 4 | 236.7 | 11240.3 | -4243.3 | -366.1
| 12505 | 4 | 237.9 | 11332 | -4246.8 | -371.5
| 12687 | 4.7 | 242 | 11513.5 | -4253.7 | -383.5
| 12779 | 4.3 | 243.4 | 11605.2 | -4257 | -389.9
| 12863 | 3.6 | 244 | 11689 | -4259.6 | -395.1
| 12918 | 3.6 | 244 | 11743.9 | -4261.1 | -398.2

## Lookup (hidden)
North Reference | RetunValue | Grid Type | ReturnValue | Deviation Indicator | ReturnValue
| 2 |  | 0 |  | 2
True |  | SPCS-Colorado Central-NAD27 |  | Directional
Grid |  | SPCS-Colorado Central-NAD83 |  | High Angle
|  | SPCS-Colorado North-NAD27 |  | Horizontal
SPCS-Colorado North-NAD83
SPCS-Colorado South-NAD27
SPCS-Colorado South-NAD83
UTM-Zone 12 NAD27
UTM-Zone 12 NAD83
UTM-Zone 13 NAD27
UTM-Zone 13 NAD83