## Data
Header Information | measured depth (ft) | inclination (°) | azimuth (°) | true vertical depth (ft) | northing +N/-S (ft) | easting +E/-W (ft)
Operator Name | 0 | 0 | 328.58 | 0 | 0 | 0
KERR-MCGEE | 16 | 0 | 328.58 | 16 | 0 | 0
Operator Number | 116 | 0.23 | 328.58 | 116 | 0.17 | -0.1
47120 | 216 | 0.34 | 356.33 | 216 | 0.64 | -0.23
Well Name and Number | 316 | 0.49 | 3.96 | 316 | 1.36 | -0.22
UNDERHILL 27C-17HZ | 416 | 0.62 | 351.9 | 415.99 | 2.32 | -0.26
API Number (if available) | 516 | 0.79 | 357.82 | 515.98 | 3.55 | -0.37
05-123-36902 | 616 | 0.76 | 349.89 | 615.97 | 4.89 | -0.51
Location: QQ SEC TWP RGE | 716 | 0.64 | 16.21 | 715.97 | 6.08 | -0.47
SEC.17-T1N-R67W | 816 | 0.92 | 18.81 | 815.96 | 7.38 | -0.06
Citing Type: Planned or Actual | 866 | 1.46 | 23.83 | 865.95 | 8.34 | 0.33
ACTUAL | 994 | 1.52 | 35.37 | 993.9 | 11.21 | 1.97
Deviation Indicator | 1088 | 0.83 | 42.75 | 1087.88 | 12.73 | 3.16
Horizontal | 1182 | 1.63 | 117.2 | 1181.87 | 12.62 | 4.81
North Reference | 1276 | 3.08 | 144.29 | 1275.79 | 9.96 | 7.47
True | 1370 | 2.01 | 155.34 | 1369.69 | 6.41 | 9.63
Grid Type | 1464 | 3.71 | 162.15 | 1463.57 | 2.02 | 11.25
#VALUE! | 1558 | 6.62 | 169.17 | 1557.18 | -6.2 | 13.2
| 1653 | 8.7 | 179.08 | 1651.33 | -18.77 | 14.35
| 1747 | 10.12 | 181.66 | 1744.07 | -34.13 | 14.22
| 1841 | 9.96 | 178.89 | 1836.63 | -50.51 | 14.14
| 1935 | 9.45 | 178.51 | 1929.28 | -66.36 | 14.5
| 2030 | 9.15 | 179.84 | 2023.03 | -81.71 | 14.72
| 2121 | 10.44 | 175.36 | 2112.71 | -97.16 | 15.41
| 2212 | 11.14 | 177.77 | 2202.1 | -114.16 | 16.42
| 2304 | 10.42 | 178.44 | 2292.47 | -131.36 | 16.99
| 2395 | 10.2 | 181.67 | 2382 | -147.64 | 16.98
| 2486 | 10.47 | 178.58 | 2471.53 | -163.96 | 16.95
| 2577 | 11.68 | 180.31 | 2560.83 | -181.44 | 17.11
| 2668 | 10.98 | 181.52 | 2650.06 | -199.31 | 16.83
| 2759 | 10.63 | 180.42 | 2739.45 | -216.37 | 16.54
| 2851 | 10.34 | 178.87 | 2829.91 | -233.11 | 16.64
| 2941 | 10.99 | 174.06 | 2918.36 | -249.72 | 17.68
| 3032 | 11.34 | 172.18 | 3007.63 | -267.21 | 19.8
| 3124 | 10.67 | 172.81 | 3097.94 | -284.62 | 22.1
| 3216 | 10.31 | 169.09 | 3188.4 | -301.15 | 24.72
| 3307 | 10.2 | 170.72 | 3277.95 | -317.1 | 27.56
| 3399 | 9.89 | 177.73 | 3368.54 | -333.04 | 29.19
| 3490 | 9.95 | 172.47 | 3458.19 | -348.64 | 30.53
| 3581 | 8.52 | 170.82 | 3548 | -363.09 | 32.63
| 3674 | 8.95 | 177.42 | 3639.93 | -377.12 | 34.06
| 3767 | 8.6 | 182.47 | 3731.84 | -391.29 | 34.08
| 3861 | 9.11 | 180.94 | 3824.72 | -405.75 | 33.66
| 3954 | 7.44 | 183.54 | 3916.75 | -419.13 | 33.17
| 4047 | 7.47 | 181.06 | 4008.96 | -431.18 | 32.68
| 4141 | 8.19 | 185.06 | 4102.09 | -443.96 | 31.98
| 4234 | 10.05 | 182.71 | 4193.91 | -458.66 | 31.01
| 4327 | 8.74 | 177.13 | 4285.66 | -473.83 | 30.98
| 4421 | 8.96 | 178.89 | 4378.54 | -488.28 | 31.48
| 4514 | 10.29 | 178.86 | 4470.23 | -503.82 | 31.79
| 4607 | 10.77 | 170.39 | 4561.67 | -520.7 | 33.4
| 4701 | 8.74 | 169.72 | 4654.3 | -536.39 | 36.14
| 4786 | 7.4 | 165.13 | 4738.46 | -548.03 | 38.7
| 4872 | 7.65 | 169.34 | 4823.72 | -559.01 | 41.18
| 4957 | 9.67 | 171.87 | 4907.75 | -571.64 | 43.24
| 5042 | 11.03 | 175.15 | 4991.36 | -586.81 | 44.93
| 5127 | 9.99 | 178.84 | 5074.94 | -602.28 | 45.77
| 5213 | 8.6 | 179.73 | 5159.81 | -616.17 | 45.95
| 5298 | 9.43 | 182.56 | 5243.76 | -629.48 | 45.67
| 5383 | 10.38 | 175.38 | 5327.49 | -644.07 | 45.98
| 5468 | 11.38 | 169.46 | 5410.96 | -659.95 | 48.13
| 5553 | 12.42 | 167.4 | 5494.14 | -677.12 | 51.65
| 5638 | 12.82 | 167.25 | 5577.08 | -695.23 | 55.73
| 5723 | 12.57 | 169.08 | 5660.01 | -713.51 | 59.56
| 5808 | 11.36 | 165.2 | 5743.16 | -730.69 | 63.45
| 5893 | 11.18 | 167.97 | 5826.52 | -746.84 | 67.31
| 5978 | 10.36 | 173.29 | 5910.02 | -762.49 | 69.92
| 6064 | 8.88 | 179.97 | 5994.82 | -776.81 | 70.83
| 6149 | 7.58 | 172.9 | 6078.94 | -788.94 | 71.52
| 6234 | 6.42 | 162.67 | 6163.31 | -799.04 | 73.63
| 6319 | 5.46 | 172.63 | 6247.85 | -807.59 | 75.57
| 6405 | 3.61 | 196.11 | 6333.59 | -814.25 | 75.34
| 6490 | 2.86 | 182.9 | 6418.45 | -818.93 | 74.49
| 6575 | 1.88 | 181.25 | 6503.38 | -822.45 | 74.35
| 6661 | 2.08 | 188.77 | 6589.33 | -825.4 | 74.08
| 6746 | 0.9 | 279.1 | 6674.31 | -826.82 | 73.19
| 6916 | 0.36 | 321.51 | 6844.3 | -826.19 | 71.54
| 7087 | 0.21 | 98.92 | 7015.29 | -825.82 | 71.51
| 7172 | 0.41 | 74.98 | 7100.29 | -825.76 | 71.96
| 7257 | 2.05 | 353.51 | 7185.27 | -824.17 | 72.08
| 7300 | 6.21 | 343.04 | 7228.15 | -821.18 | 71.32
| 7342 | 9.62 | 339.12 | 7269.75 | -815.73 | 69.4
| 7385 | 13.13 | 336.56 | 7311.9 | -807.89 | 66.18
| 7427 | 16.55 | 337.26 | 7352.49 | -797.99 | 61.97
| 7470 | 20.33 | 335.1 | 7393.28 | -785.56 | 56.45
| 7512 | 23.39 | 334.64 | 7432.25 | -771.41 | 49.81
| 7555 | 26.49 | 335.28 | 7471.24 | -754.98 | 42.14
| 7597 | 28.86 | 337.66 | 7508.43 | -737.09 | 34.37
| 7639 | 32.82 | 342.63 | 7544.49 | -716.84 | 27.12
| 7682 | 37.38 | 347.03 | 7579.67 | -692.99 | 20.7
| 7724 | 42.38 | 351.08 | 7611.89 | -666.56 | 15.64
| 7767 | 47.55 | 355.02 | 7642.31 | -636.41 | 12.02
| 7809 | 51.55 | 359.64 | 7669.56 | -604.51 | 10.57
| 7852 | 56.08 | 1.67 | 7694.95 | -569.81 | 10.98
| 7894 | 60.82 | 1.95 | 7716.92 | -534.05 | 12.11
| 7936 | 65.74 | 2.33 | 7735.79 | -496.57 | 13.52
| 7979 | 71 | 3.31 | 7751.64 | -456.66 | 15.49
| 8021 | 75.38 | 3.81 | 7763.78 | -416.55 | 17.99
| 8064 | 80.33 | 3.44 | 7772.83 | -374.61 | 20.64
| 8114 | 85.18 | 2.44 | 7779.13 | -325.09 | 23.18
| 8162 | 87.168 | 1.973 | 7782.33 | -277.23 | 25.03
| 8219 | 89.53 | 1.42 | 7783.98 | -220.28 | 26.71
| 8304 | 89.16 | 2.73 | 7784.95 | -135.35 | 29.79
| 8389 | 88.64 | 1.67 | 7786.58 | -50.43 | 33.05
| 8475 | 89.47 | 2.81 | 7788 | 35.49 | 36.41
| 8560 | 90 | 3.62 | 7788.39 | 120.36 | 41.18
| 8645 | 90.8 | 3.39 | 7787.8 | 205.2 | 46.38
| 8730 | 90.7 | 2.81 | 7786.68 | 290.06 | 50.97
| 8816 | 91.69 | 5.06 | 7784.89 | 375.84 | 56.87
| 8901 | 89.93 | 4.11 | 7783.69 | 460.55 | 63.67
| 8986 | 89.66 | 4.75 | 7783.99 | 545.3 | 70.23
| 9071 | 89.53 | 3.48 | 7784.59 | 630.07 | 76.33
| 9156 | 90.52 | 2.66 | 7784.56 | 714.95 | 80.88
| 9242 | 90.64 | 2.07 | 7783.69 | 800.87 | 84.43
| 9327 | 90.73 | 1.06 | 7782.67 | 885.83 | 86.75
| 9412 | 90.52 | 359.57 | 7781.74 | 970.82 | 87.22
| 9497 | 89.78 | 358.59 | 7781.52 | 1055.81 | 85.86
| 9582 | 89.6 | 359.36 | 7781.98 | 1140.79 | 84.34
| 9667 | 90.12 | 359.97 | 7782.19 | 1225.79 | 83.84
| 9752 | 89.53 | 359.74 | 7782.45 | 1310.79 | 83.62
| 9837 | 89.72 | 359.26 | 7783 | 1395.79 | 82.88
| 9923 | 90.64 | 359.32 | 7782.73 | 1481.78 | 81.82
| 10008 | 90.33 | 359.16 | 7782.01 | 1566.77 | 80.69
| 10093 | 89.69 | 358.05 | 7782 | 1651.74 | 78.62
| 10178 | 90.98 | 359.04 | 7781.5 | 1736.71 | 76.46
| 10263 | 90.52 | 358.58 | 7780.39 | 1821.68 | 74.7
| 10349 | 90.24 | 358.23 | 7779.82 | 1907.65 | 72.3
| 10434 | 90.27 | 359.21 | 7779.44 | 1992.62 | 70.4
| 10519 | 89.78 | 359.77 | 7779.4 | 2077.62 | 69.65
| 10605 | 89.87 | 359.92 | 7779.67 | 2163.62 | 69.41
| 10690 | 89.72 | 0.47 | 7779.97 | 2248.62 | 69.7
| 10775 | 89.72 | 0.96 | 7780.39 | 2333.61 | 70.76
| 10860 | 90.4 | 0.51 | 7780.3 | 2418.6 | 71.85
| 10946 | 90.03 | 359.46 | 7779.97 | 2504.6 | 71.83
| 11031 | 89.59 | 359.97 | 7780.26 | 2589.6 | 71.41
| 11116 | 89.23 | 0.14 | 7781.13 | 2674.59 | 71.49
| 11201 | 90 | 358.99 | 7781.7 | 2759.59 | 70.85
| 11286 | 89.6 | 359.84 | 7782 | 2844.58 | 69.98
| 11371 | 90.52 | 358.48 | 7781.91 | 2929.57 | 68.73
| 11456 | 89.81 | 358.41 | 7781.67 | 3014.54 | 66.42
| 11541 | 90.15 | 357.75 | 7781.7 | 3099.49 | 63.58
| 11626 | 90.98 | 358.24 | 7780.86 | 3184.43 | 60.6
| 11711 | 90.58 | 358.35 | 7779.7 | 3269.39 | 58.07
| 11796 | 90.46 | 358.05 | 7778.93 | 3354.34 | 55.4
| 11881 | 90.15 | 358.13 | 7778.48 | 3439.29 | 52.57
| 11966 | 89.59 | 357.72 | 7778.67 | 3524.24 | 49.49
| 12051 | 89.66 | 356.61 | 7779.23 | 3609.13 | 45.29
| 12136 | 89.13 | 356.57 | 7780.12 | 3693.97 | 40.23
| 12221 | 89.13 | 355.65 | 7781.41 | 3778.77 | 34.47
| 12305 | 89.23 | 356.32 | 7782.62 | 3862.55 | 28.59
| 12362 | 89.23 | 356.32 | 7783.38 | 3919.43 | 24.93

## Lookup (hidden)
North Reference | RetunValue | Grid Type | ReturnValue | Deviation Indicator | ReturnValue
| 2 |  | 0 |  | 4
True |  | SPCS-Colorado Central-NAD27 |  | Directional
Grid |  | SPCS-Colorado Central-NAD83 |  | High Angle
|  | SPCS-Colorado North-NAD27 |  | Horizontal
SPCS-Colorado North-NAD83
SPCS-Colorado South-NAD27
SPCS-Colorado South-NAD83
UTM-Zone 12 NAD27
UTM-Zone 12 NAD83
UTM-Zone 13 NAD27
UTM-Zone 13 NAD83