## Data
Header Information | measured depth (ft) | inclination (°) | azimuth (°) | true vertical depth (ft) | northing +N/-S (ft) | easting +E/-W (ft)
Operator Name | 0 | 0 | 222.44 | 0 | 0 | 0
KERR-MCGEE | 16 | 0 | 222.44 | 16 | 0 | 0
Operator Number | 116 | 0.27 | 222.44 | 116 | -0.17 | -0.16
47120 | 216 | 0.3 | 261.29 | 216 | -0.39 | -0.58
Well Name and Number | 316 | 0.05 | 80.17 | 316 | -0.42 | -0.79
DCP STATE 38N-17HZ | 416 | 0.07 | 296.46 | 416 | -0.38 | -0.8
API Number (if available) | 516 | 0.23 | 285.96 | 516 | -0.3 | -1.05
05-123-37595 | 616 | 0.19 | 182.67 | 616 | -0.41 | -1.25
Location: QQ SEC TWP RGE | 716 | 0.23 | 220.06 | 716 | -0.73 | -1.39
SEC.08-T3N-R66W | 816 | 0.41 | 278.22 | 816 | -0.83 | -1.87
Citing Type: Planned or Actual | 834 | 0.25 | 283.65 | 833.99 | -0.82 | -1.97
ACTUAL | 973 | 0.09 | 356.23 | 972.99 | -0.64 | -2.28
Deviation Indicator | 1064 | 0.25 | 327.34 | 1063.99 | -0.4 | -2.39
Horizontal | 1155 | 1.26 | 25.37 | 1154.99 | 0.67 | -2.07
North Reference | 1247 | 3.01 | 35.18 | 1246.92 | 3.56 | -0.24
True | 1338 | 4.06 | 34.74 | 1337.74 | 8.16 | 2.97
Grid Type | 1433 | 5.09 | 29.77 | 1432.44 | 14.58 | 6.98
#VALUE! | 1524 | 6.26 | 31.43 | 1522.99 | 22.32 | 11.57
| 1615 | 7.37 | 33.08 | 1613.35 | 31.45 | 17.34
| 1707 | 8.8 | 33.14 | 1704.43 | 42.28 | 24.41
| 1798 | 10.02 | 31.07 | 1794.21 | 54.89 | 32.3
| 1889 | 10.57 | 29.97 | 1883.74 | 68.91 | 40.56
| 1981 | 11.43 | 28.36 | 1974.05 | 84.24 | 49.1
| 2073 | 12.14 | 30.99 | 2064.11 | 100.55 | 58.42
| 2164 | 13.01 | 31.76 | 2152.93 | 117.46 | 68.73
| 2256 | 13 | 31.3 | 2242.57 | 135.11 | 79.56
| 2347 | 12.86 | 27.33 | 2331.26 | 152.85 | 89.53
| 2439 | 12.83 | 25.72 | 2420.96 | 171.15 | 98.66
| 2530 | 12.52 | 27.57 | 2509.74 | 189 | 107.61
| 2622 | 12.45 | 31.2 | 2599.57 | 206.32 | 117.36
| 2714 | 13.07 | 33.41 | 2689.3 | 223.49 | 128.23
| 2806 | 13.74 | 34.94 | 2778.79 | 241.13 | 140.22
| 2897 | 14.3 | 33.46 | 2867.08 | 259.36 | 152.6
| 2988 | 13.66 | 33.52 | 2955.38 | 277.7 | 164.73
| 3080 | 12.59 | 31.14 | 3044.98 | 295.34 | 175.92
| 3172 | 11.98 | 30.3 | 3134.87 | 312.16 | 185.92
| 3257 | 10.96 | 30.97 | 3218.17 | 326.71 | 194.53
| 3342 | 9.75 | 31.47 | 3301.79 | 339.77 | 202.44
| 3427 | 8.7 | 35.51 | 3385.69 | 351.15 | 209.93
| 3512 | 8.35 | 32.62 | 3469.75 | 361.58 | 217
| 3597 | 7.23 | 32.89 | 3553.96 | 371.27 | 223.23
| 3682 | 6.81 | 32.33 | 3638.33 | 380.02 | 228.83
| 3768 | 6.35 | 32.58 | 3723.76 | 388.33 | 234.12
| 3853 | 6.19 | 38.23 | 3808.25 | 395.89 | 239.48
| 3938 | 5.22 | 34.48 | 3892.83 | 402.68 | 244.51
| 4023 | 4.2 | 27.33 | 3977.54 | 408.64 | 248.13
| 4108 | 2.5 | 31.46 | 4062.39 | 412.98 | 250.52
| 4193 | 0.83 | 90.88 | 4147.36 | 414.55 | 252.11
| 4279 | 1.22 | 91.56 | 4233.35 | 414.52 | 253.64
| 4364 | 0.22 | 294.98 | 4318.34 | 414.56 | 254.4
| 4449 | 0.37 | 247.07 | 4403.34 | 414.53 | 254
| 4534 | 0.28 | 275.11 | 4488.34 | 414.44 | 253.54
| 4620 | 0.47 | 290.62 | 4574.34 | 414.58 | 253
| 4705 | 0.29 | 302.8 | 4659.33 | 414.82 | 252.49
| 4790 | 0.35 | 238.16 | 4744.33 | 414.8 | 252.09
| 4875 | 0.36 | 200.49 | 4829.33 | 414.41 | 251.78
| 4960 | 0.19 | 187.28 | 4914.33 | 414.02 | 251.67
| 5046 | 0.22 | 138.8 | 5000.33 | 413.76 | 251.76
| 5131 | 0.03 | 346.28 | 5085.33 | 413.66 | 251.86
| 5216 | 0.35 | 103.82 | 5170.33 | 413.61 | 252.11
| 5301 | 0.51 | 122 | 5255.33 | 413.35 | 252.68
| 5387 | 0.37 | 147.22 | 5341.32 | 412.92 | 253.15
| 5472 | 0.52 | 101.38 | 5426.32 | 412.61 | 253.68
| 5557 | 0.52 | 101.9 | 5511.32 | 412.45 | 254.44
| 5642 | 0.81 | 95.06 | 5596.31 | 412.32 | 255.41
| 5727 | 0.6 | 195.91 | 5681.31 | 411.84 | 255.89
| 5813 | 0.81 | 181.93 | 5767.3 | 410.8 | 255.74
| 5898 | 0.99 | 190.28 | 5852.29 | 409.48 | 255.59
| 5983 | 0.44 | 273.09 | 5937.29 | 408.77 | 255.14
| 6068 | 0.74 | 283.12 | 6022.28 | 408.91 | 254.28
| 6153 | 0.49 | 303.66 | 6107.28 | 409.24 | 253.44
| 6239 | 0.89 | 293.41 | 6193.27 | 409.71 | 252.52
| 6323 | 0.71 | 294.32 | 6277.26 | 410.18 | 251.45
| 6408 | 0.17 | 240.19 | 6362.26 | 410.34 | 250.86
| 6494 | 0.09 | 31.99 | 6448.26 | 410.33 | 250.78
| 6579 | 1.46 | 198.02 | 6533.25 | 409.36 | 250.48
| 6622 | 6.42 | 181.59 | 6576.14 | 406.43 | 250.25
| 6664 | 10.77 | 178.46 | 6617.65 | 400.16 | 250.29
| 6707 | 13.74 | 178.48 | 6659.67 | 391.04 | 250.53
| 6749 | 16.85 | 178.4 | 6700.18 | 379.96 | 250.83
| 6792 | 19.2 | 180.23 | 6741.06 | 366.66 | 250.98
| 6834 | 21.39 | 182.94 | 6780.46 | 352.1 | 250.56
| 6877 | 25.61 | 184.28 | 6819.88 | 335 | 249.46
| 6919 | 29.17 | 184.31 | 6857.17 | 315.73 | 248.01
| 6962 | 34.56 | 182.45 | 6893.67 | 293.08 | 246.7
| 7005 | 39.07 | 179.98 | 6928.09 | 267.33 | 246.19
| 7048 | 43.72 | 178.26 | 6960.34 | 238.91 | 246.64
| 7090 | 47.18 | 178.34 | 6989.8 | 209 | 247.53
| 7133 | 51.14 | 177.28 | 7017.92 | 176.5 | 248.78
| 7175 | 55.56 | 176.73 | 7042.98 | 142.85 | 250.55
| 7218 | 61.7 | 175.92 | 7065.35 | 106.23 | 252.91
| 7260 | 66.9 | 177.06 | 7083.56 | 68.47 | 255.22
| 7303 | 73.53 | 179.19 | 7098.11 | 28.06 | 256.52
| 7345 | 74.95 | 179.83 | 7109.52 | -12.36 | 256.87
| 7388 | 75.12 | 179.47 | 7120.62 | -53.9 | 257.12
| 7430 | 79.08 | 179.76 | 7130 | -94.83 | 257.4
| 7473 | 83.95 | 179.49 | 7136.34 | -137.35 | 257.68
| 7506 | 85.79 | 178.54 | 7139.29 | -170.21 | 258.24
| 7542 | 87.876 | 178.855 | 7141.28 | -206.14 | 259.06
| 7569 | 89.44 | 179.09 | 7141.91 | -233.13 | 259.54
| 7661 | 90.67 | 178.33 | 7141.82 | -325.1 | 261.61
| 7752 | 90.21 | 179.44 | 7141.12 | -416.08 | 263.38
| 7843 | 89.84 | 179.31 | 7141.08 | -507.08 | 264.38
| 7935 | 89.1 | 179.61 | 7141.93 | -599.07 | 265.24
| 8026 | 90.06 | 180.4 | 7142.6 | -690.06 | 265.24
| 8118 | 90.3 | 180.08 | 7142.31 | -782.06 | 264.85
| 8210 | 90.43 | 178.98 | 7141.73 | -874.06 | 265.6
| 8301 | 90.4 | 179.55 | 7141.07 | -965.05 | 266.77
| 8393 | 90.68 | 178.79 | 7140.2 | -1057.03 | 268.1
| 8484 | 90.79 | 179.16 | 7139.03 | -1148.01 | 269.73
| 8576 | 90.37 | 178.96 | 7138.1 | -1239.99 | 271.24
| 8668 | 89.47 | 179.05 | 7138.23 | -1331.98 | 272.84
| 8760 | 90.46 | 180.68 | 7138.29 | -1423.97 | 273.06
| 8851 | 90.64 | 180.14 | 7137.41 | -1514.97 | 272.4
| 8942 | 89.84 | 181.22 | 7137.03 | -1605.96 | 271.32
| 9033 | 89.75 | 181.29 | 7137.36 | -1696.93 | 269.33
| 9124 | 89.96 | 181.1 | 7137.59 | -1787.91 | 267.43
| 9216 | 90.12 | 181.72 | 7137.52 | -1879.88 | 265.17
| 9307 | 89.07 | 180.45 | 7138.17 | -1970.86 | 263.45
| 9399 | 88.61 | 179.91 | 7140.03 | -2062.84 | 263.16
| 9490 | 89.44 | 179.45 | 7141.58 | -2153.83 | 263.67
| 9582 | 88.95 | 179.24 | 7142.87 | -2245.81 | 264.72
| 9673 | 89.38 | 179.15 | 7144.2 | -2336.79 | 266
| 9765 | 90.61 | 179.34 | 7144.2 | -2428.78 | 267.21
| 9857 | 89.72 | 178.79 | 7143.94 | -2520.77 | 268.71
| 9948 | 90.52 | 179.47 | 7143.75 | -2611.76 | 270.09
| 10040 | 89.87 | 179.53 | 7143.44 | -2703.75 | 270.89
| 10131 | 91.05 | 179.83 | 7142.71 | -2794.75 | 271.4
| 10222 | 90.06 | 179.43 | 7141.82 | -2885.74 | 271.99
| 10313 | 91.2 | 180.04 | 7140.82 | -2976.73 | 272.41
| 10398 | 89.41 | 180.26 | 7140.37 | -3061.73 | 272.19
| 10484 | 90.43 | 180.08 | 7140.49 | -3147.72 | 271.93
| 10569 | 89.78 | 179.31 | 7140.34 | -3232.72 | 272.39
| 10654 | 90.43 | 179.29 | 7140.18 | -3317.72 | 273.42
| 10739 | 90.03 | 179.22 | 7139.84 | -3402.71 | 274.53
| 10824 | 89.38 | 179.27 | 7140.28 | -3487.7 | 275.65
| 10909 | 90.95 | 179.48 | 7140.03 | -3572.69 | 276.58
| 10995 | 89.38 | 178.87 | 7139.78 | -3658.68 | 277.81
| 11080 | 89.84 | 180.31 | 7140.36 | -3743.67 | 278.42
| 11165 | 89.66 | 179.95 | 7140.73 | -3828.67 | 278.23
| 11250 | 90.49 | 181.41 | 7140.62 | -3913.66 | 277.22
| 11335 | 90.09 | 181.83 | 7140.19 | -3998.63 | 274.82
| 11420 | 89.07 | 181.19 | 7140.81 | -4083.59 | 272.58
| 11505 | 88.54 | 181.17 | 7142.59 | -4168.56 | 270.83
| 11590 | 87.68 | 180.86 | 7145.39 | -4253.49 | 269.32
| 11675 | 88.7 | 180.26 | 7148.08 | -4338.45 | 268.49
| 11760 | 88.18 | 180.36 | 7150.39 | -4423.41 | 268.03
| 11845 | 89.78 | 179.05 | 7151.9 | -4508.39 | 268.47
| 11930 | 90.03 | 178.69 | 7152.04 | -4593.38 | 270.15
| 12016 | 90 | 178.28 | 7152.02 | -4679.35 | 272.42
| 12101 | 89.72 | 179.54 | 7152.23 | -4764.33 | 274.04
| 12186 | 89.35 | 178.44 | 7152.92 | -4849.31 | 275.54
| 12271 | 89.07 | 178.41 | 7154.09 | -4934.27 | 277.87
| 12356 | 89.32 | 178.39 | 7155.28 | -5019.23 | 280.25
| 12441 | 89.41 | 178.75 | 7156.23 | -5104.2 | 282.37
| 12526 | 89.16 | 178.71 | 7157.29 | -5189.17 | 284.25
| 12611 | 88.76 | 178.03 | 7158.83 | -5274.12 | 286.67
| 12696 | 88.75 | 177.69 | 7160.68 | -5359.04 | 289.84
| 12781 | 89.26 | 179.41 | 7162.15 | -5444 | 291.99
| 12866 | 88.85 | 179.05 | 7163.55 | -5528.98 | 293.13
| 12952 | 88.35 | 178.58 | 7165.66 | -5614.94 | 294.91
| 13037 | 89.07 | 180.23 | 7167.57 | -5699.91 | 295.79
| 13122 | 89.44 | 181.92 | 7168.67 | -5784.88 | 294.2
| 13207 | 88.08 | 179.73 | 7170.51 | -5869.84 | 292.98
| 13292 | 88.82 | 179.61 | 7172.81 | -5954.81 | 293.46
| 13378 | 89.34 | 179.86 | 7174.19 | -6040.8 | 293.86
| 13463 | 89.53 | 180.29 | 7175.03 | -6125.79 | 293.75
| 13548 | 89.16 | 180.24 | 7176 | -6210.79 | 293.36
| 13633 | 89.25 | 181.16 | 7177.18 | -6295.77 | 292.32
| 13719 | 88.95 | 178.43 | 7178.53 | -6381.75 | 292.63
| 13804 | 89.03 | 178.95 | 7180.03 | -6466.72 | 294.57
| 13889 | 88.79 | 179.66 | 7181.65 | -6551.69 | 295.6
| 13974 | 88.61 | 179.9 | 7183.58 | -6636.67 | 295.93
| 14059 | 88.48 | 179.99 | 7185.74 | -6721.64 | 296.01
| 14144 | 88.48 | 179.44 | 7187.99 | -6806.61 | 296.43
| 14232 | 88.02 | 179.91 | 7190.68 | -6894.57 | 296.93
| 14287 | 88.02 | 179.91 | 7192.58 | -6949.54 | 297.02

## Lookup (hidden)
North Reference | RetunValue | Grid Type | ReturnValue | Deviation Indicator | ReturnValue
| 2 |  | 0 |  | 4
True |  | SPCS-Colorado Central-NAD27 |  | Directional
Grid |  | SPCS-Colorado Central-NAD83 |  | High Angle
|  | SPCS-Colorado North-NAD27 |  | Horizontal
SPCS-Colorado North-NAD83
SPCS-Colorado South-NAD27
SPCS-Colorado South-NAD83
UTM-Zone 12 NAD27
UTM-Zone 12 NAD83
UTM-Zone 13 NAD27
UTM-Zone 13 NAD83