## Data
Header Information | measured depth (ft) | inclination (°) | azimuth (°) | true vertical depth (ft) | northing +N/-S (ft) | easting +E/-W (ft)
Operator Name | 0 | 0 | 60.85 | 0 | 0 | 0
KERR-MCGEE | 13 | 0 | 60.85 | 13 | 0 | 0
Operator Number | 113 | 0.17 | 60.85 | 113 | 0.07 | 0.13
47120 | 213 | 0.14 | 118.54 | 213 | 0.09 | 0.37
Well Name and Number | 313 | 0.11 | 225.48 | 313 | -0.04 | 0.41
HENRICKSON FEDERAL 13N-18HZ (REV-E.0) | 413 | 0.23 | 233.95 | 413 | -0.22 | 0.17
API Number (if available) | 512 | 0.06 | 156.086 | 512 | -0.39 | 0.03
05-123-37674 | 513 | 0.06 | 153.92 | 513 | -0.39 | 0.04
Location: QQ SEC TWP RGE | 613 | 0.1 | 223.58 | 613 | -0.5 | 0
SEC.07-T3N-R66W | 713 | 0.38 | 163.58 | 713 | -0.88 | 0.03
Citing Type: Planned or Actual | 813 | 0.45 | 202.96 | 813 | -1.56 | -0.03
PLANNED | 913 | 0.37 | 180.12 | 912.99 | -2.25 | -0.18
Deviation Indicator | 952 | 0.33 | 198.74 | 951.99 | -2.48 | -0.22
Horizontal | 1052 | 0.33 | 198.74 | 1051.99 | -3.02 | -0.4
North Reference | 1152 | 0.33 | 198.74 | 1151.99 | -3.57 | -0.59
True | 1252 | 0.33 | 198.74 | 1251.99 | -4.11 | -0.77
Grid Type | 1352 | 0.33 | 198.74 | 1351.99 | -4.66 | -0.96
#VALUE! | 1452 | 0.33 | 198.74 | 1451.98 | -5.21 | -1.14
| 1552 | 0.33 | 198.74 | 1551.98 | -5.75 | -1.33
| 1652 | 0.33 | 198.74 | 1651.98 | -6.3 | -1.51
| 1752 | 0.33 | 198.74 | 1751.98 | -6.84 | -1.7
| 1852 | 0.33 | 198.74 | 1851.98 | -7.39 | -1.88
| 1952 | 0.33 | 198.74 | 1951.98 | -7.93 | -2.07
| 2052 | 0.33 | 198.74 | 2051.97 | -8.48 | -2.25
| 2152 | 0.33 | 198.74 | 2151.97 | -9.02 | -2.44
| 2252 | 0.33 | 198.74 | 2251.97 | -9.57 | -2.62
| 2352 | 0.33 | 198.74 | 2351.97 | -10.11 | -2.81
| 2452 | 0.33 | 198.74 | 2451.97 | -10.66 | -2.99
| 2552 | 0.33 | 198.74 | 2551.97 | -11.2 | -3.18
| 2600.04 | 0.33 | 198.74 | 2600 | -11.47 | -3.27
| 2652 | 0.962 | 104.523 | 2651.96 | -11.72 | -2.89
| 2752 | 2.928 | 92.027 | 2751.9 | -12.02 | 0.47
| 2852 | 4.921 | 89.601 | 2851.66 | -12.08 | 7.31
| 2952 | 6.919 | 88.573 | 2951.12 | -11.9 | 17.63
| 3052 | 8.917 | 88.004 | 3050.16 | -11.48 | 31.39
| 3152 | 10.916 | 87.642 | 3148.66 | -10.82 | 48.6
| 3252 | 12.916 | 87.391 | 3246.5 | -9.92 | 69.23
| 3352 | 14.915 | 87.206 | 3343.57 | -8.78 | 93.25
| 3452 | 16.915 | 87.064 | 3439.73 | -7.41 | 120.64
| 3506.27 | 18 | 87 | 3491.5 | -6.57 | 136.89
| 3552 | 18 | 87 | 3534.99 | -5.83 | 151.01
| 3652 | 18 | 87 | 3630.09 | -4.21 | 181.87
| 3752 | 18 | 87 | 3725.2 | -2.6 | 212.72
| 3832.75 | 18 | 87 | 3802 | -1.29 | 237.64
| 3852 | 18 | 87 | 3820.31 | -0.98 | 243.58
| 3952 | 18 | 87 | 3915.41 | 0.64 | 274.44
| 4052 | 18 | 87 | 4010.52 | 2.26 | 305.3
| 4152 | 18 | 87 | 4105.62 | 3.87 | 336.16
| 4252 | 18 | 87 | 4200.73 | 5.49 | 367.02
| 4299.6 | 18 | 87 | 4246 | 6.26 | 381.71
| 4352 | 18 | 87 | 4295.83 | 7.11 | 397.88
| 4452 | 18 | 87 | 4390.94 | 8.73 | 428.74
| 4552 | 18 | 87 | 4486.05 | 10.34 | 459.6
| 4652 | 18 | 87 | 4581.15 | 11.96 | 490.46
| 4752 | 18 | 87 | 4676.26 | 13.58 | 521.32
| 4852 | 18 | 87 | 4771.36 | 15.19 | 552.18
| 4952 | 18 | 87 | 4866.47 | 16.81 | 583.04
| 5052 | 18 | 87 | 4961.57 | 18.43 | 613.9
| 5152 | 18 | 87 | 5056.68 | 20.05 | 644.76
| 5252 | 18 | 87 | 5151.78 | 21.66 | 675.61
| 5352 | 18 | 87 | 5246.89 | 23.28 | 706.47
| 5421.51 | 18 | 87 | 5313 | 24.41 | 727.92
| 5452 | 17.39 | 87 | 5342.05 | 24.89 | 737.18
| 5552 | 15.39 | 87 | 5437.98 | 26.37 | 765.36
| 5652 | 13.39 | 87 | 5534.83 | 27.67 | 790.17
| 5752 | 11.39 | 87 | 5632.5 | 28.79 | 811.6
| 5852 | 9.39 | 87 | 5730.86 | 29.73 | 829.61
| 5952 | 7.39 | 87 | 5829.78 | 30.5 | 844.18
| 6052 | 5.39 | 87 | 5929.15 | 31.08 | 855.29
| 6152 | 3.39 | 87 | 6028.86 | 31.48 | 862.94
| 6252 | 1.39 | 87 | 6128.76 | 31.7 | 867.1
| 6321.51 | 0 | 179.961 | 6198.27 | 31.74 | 867.95
| 6352 | 0 | 179.961 | 6228.76 | 31.74 | 867.95
| 6452 | 0 | 179.961 | 6328.76 | 31.74 | 867.95
| 6552 | 0 | 179.961 | 6428.76 | 31.74 | 867.95
| 6626.28 | 0 | 179.961 | 6503.04 | 31.74 | 867.95
| 6652 | 2.572 | 179.961 | 6528.75 | 31.17 | 867.95
| 6752 | 12.572 | 179.961 | 6627.75 | 18.01 | 867.95
| 6852 | 22.572 | 179.961 | 6722.96 | -12.15 | 867.98
| 6952 | 32.572 | 179.961 | 6811.49 | -58.37 | 868.01
| 7052 | 42.572 | 179.961 | 6890.65 | -119.27 | 868.05
| 7151.95 | 52.566 | 179.961 | 6958 | -192.95 | 868.1
| 7152 | 52.572 | 179.961 | 6958.03 | -192.99 | 868.1
| 7248.57 | 62.229 | 179.961 | 7010 | -274.25 | 868.15
| 7252 | 62.572 | 179.961 | 7011.59 | -277.29 | 868.15
| 7352 | 72.572 | 179.961 | 7049.69 | -369.61 | 868.22
| 7452 | 82.572 | 179.961 | 7071.19 | -467.14 | 868.28
| 7458.57 | 83.229 | 179.961 | 7072 | -473.66 | 868.29
| 7526.28 | 90 | 179.961 | 7076 | -541.21 | 868.33
| 7552 | 90 | 179.961 | 7076 | -566.93 | 868.35
| 7652 | 90 | 179.961 | 7076 | -666.93 | 868.42
| 7752 | 90 | 179.961 | 7076 | -766.93 | 868.48
| 7852 | 90 | 179.961 | 7076 | -866.93 | 868.55
| 7952 | 90 | 179.961 | 7076 | -966.93 | 868.62
| 8052 | 90 | 179.961 | 7076 | -1066.93 | 868.69
| 8152 | 90 | 179.961 | 7076 | -1166.93 | 868.75
| 8252 | 90 | 179.961 | 7076 | -1266.93 | 868.82
| 8352 | 90 | 179.961 | 7076 | -1366.93 | 868.89
| 8452 | 90 | 179.961 | 7076 | -1466.93 | 868.96
| 8552 | 90 | 179.961 | 7076 | -1566.93 | 869.02
| 8652 | 90 | 179.961 | 7076 | -1666.93 | 869.09
| 8752 | 90 | 179.961 | 7076 | -1766.93 | 869.16
| 8852 | 90 | 179.961 | 7076 | -1866.93 | 869.23
| 8952 | 90 | 179.961 | 7076 | -1966.93 | 869.29
| 9052 | 90 | 179.961 | 7076 | -2066.93 | 869.36
| 9152 | 90 | 179.961 | 7076 | -2166.93 | 869.43
| 9252 | 90 | 179.961 | 7076 | -2266.93 | 869.5
| 9352 | 90 | 179.961 | 7076 | -2366.93 | 869.57
| 9452 | 90 | 179.961 | 7076 | -2466.93 | 869.63
| 9552 | 90 | 179.961 | 7076 | -2566.93 | 869.7
| 9652 | 90 | 179.961 | 7076 | -2666.93 | 869.77
| 9752 | 90 | 179.961 | 7076 | -2766.93 | 869.84
| 9852 | 90 | 179.961 | 7076 | -2866.93 | 869.91
| 9952 | 90 | 179.961 | 7076 | -2966.93 | 869.97
| 10052 | 90 | 179.961 | 7076 | -3066.93 | 870.04
| 10152 | 90 | 179.961 | 7076 | -3166.93 | 870.11
| 10252 | 90 | 179.961 | 7076 | -3266.93 | 870.18
| 10352 | 90 | 179.961 | 7076 | -3366.93 | 870.25
| 10452 | 90 | 179.961 | 7076 | -3466.93 | 870.31
| 10552 | 90 | 179.961 | 7076 | -3566.93 | 870.38
| 10652 | 90 | 179.961 | 7076 | -3666.93 | 870.45
| 10752 | 90 | 179.961 | 7076 | -3766.93 | 870.52
| 10852 | 90 | 179.961 | 7076 | -3866.93 | 870.59
| 10952 | 90 | 179.961 | 7076 | -3966.93 | 870.66
| 11052 | 90 | 179.961 | 7076 | -4066.93 | 870.72
| 11152 | 90 | 179.961 | 7076 | -4166.93 | 870.79
| 11252 | 90 | 179.961 | 7076 | -4266.93 | 870.86
| 11352 | 90 | 179.961 | 7076 | -4366.93 | 870.93
| 11452 | 90 | 179.961 | 7076 | -4466.93 | 871
| 11552 | 90 | 179.961 | 7076 | -4566.93 | 871.07
| 11652 | 90 | 179.961 | 7076 | -4666.93 | 871.14
| 11752 | 90 | 179.961 | 7076 | -4766.93 | 871.2
| 11852 | 90 | 179.961 | 7076 | -4866.93 | 871.27
| 11952 | 90 | 179.961 | 7076 | -4966.93 | 871.34
| 12052 | 90 | 179.961 | 7076 | -5066.93 | 871.41
| 12152 | 90 | 179.961 | 7076 | -5166.93 | 871.48
| 12252 | 90 | 179.961 | 7076 | -5266.93 | 871.55
| 12352 | 90 | 179.961 | 7076 | -5366.93 | 871.62
| 12452 | 90 | 179.961 | 7076 | -5466.93 | 871.68
| 12552 | 90 | 179.961 | 7076 | -5566.93 | 871.75
| 12652 | 90 | 179.961 | 7076 | -5666.93 | 871.82
| 12752 | 90 | 179.961 | 7076 | -5766.93 | 871.89
| 12852 | 90 | 179.961 | 7076 | -5866.93 | 871.96
| 12952 | 90 | 179.961 | 7076 | -5966.93 | 872.03
| 13052 | 90 | 179.96 | 7076 | -6066.93 | 872.1
| 13152 | 90 | 179.96 | 7076 | -6166.93 | 872.17
| 13252 | 90 | 179.96 | 7076 | -6266.93 | 872.24
| 13352 | 90 | 179.96 | 7076 | -6366.93 | 872.3
| 13452 | 90 | 179.96 | 7076 | -6466.93 | 872.37
| 13495.12 | 90 | 179.96 | 7076 | -6510.05 | 872.4

## Lookup (hidden)
North Reference | RetunValue | Grid Type | ReturnValue | Deviation Indicator | ReturnValue
| 2 |  | 0 |  | 4
True |  | SPCS-Colorado Central-NAD27 |  | Directional
Grid |  | SPCS-Colorado Central-NAD83 |  | High Angle
|  | SPCS-Colorado North-NAD27 |  | Horizontal
SPCS-Colorado North-NAD83
SPCS-Colorado South-NAD27
SPCS-Colorado South-NAD83
UTM-Zone 12 NAD27
UTM-Zone 12 NAD83
UTM-Zone 13 NAD27
UTM-Zone 13 NAD83