## Data
Header Information | measured depth (ft) | inclination (°) | azimuth (°) | true vertical depth (ft) | northing +N/-S (ft) | easting +E/-W (ft)
Operator Name | 0 | 0 | 344.47 | 0 | 0 | 0
KERR-MCGEE | 16 | 0 | 344.47 | 16 | 0 | 0
Operator Number | 116 | 0.51 | 344.47 | 116 | 0.43 | -0.12
47120 | 216 | 0.35 | 69.85 | 216 | 0.96 | 0.05
Well Name and Number | 316 | 0.61 | 43.67 | 315.99 | 1.45 | 0.7
UNDERHILL STATE 26C-17HZ | 416 | 0.75 | 353.71 | 415.99 | 2.49 | 1
API Number (if available) | 516 | 0.69 | 1.13 | 515.98 | 3.74 | 0.94
05-123-36905 | 616 | 0.58 | 77.84 | 615.97 | 4.45 | 1.45
Location: QQ SEC TWP RGE | 716 | 0.59 | 22.38 | 715.97 | 5.03 | 2.14
SEC.17-T1N-R67W | 816 | 0.48 | 79.77 | 815.97 | 5.58 | 2.74
Citing Type: Planned or Actual | 851 | 0.59 | 80.62 | 850.96 | 5.64 | 3.07
ACTUAL | 994 | 0.31 | 32.9 | 993.96 | 6.08 | 4
Deviation Indicator | 1088 | 2.3 | 124.57 | 1087.94 | 5.23 | 5.69
Horizontal | 1182 | 4.17 | 129.78 | 1181.78 | 1.97 | 9.87
North Reference | 1276 | 3.46 | 160.37 | 1275.58 | -2.89 | 13.45
True | 1370 | 5.5 | 152.59 | 1369.29 | -9.56 | 16.48
Grid Type | 1464 | 7.66 | 152.86 | 1462.67 | -19.14 | 21.41
#VALUE! | 1558 | 10.24 | 144.12 | 1555.52 | -31.48 | 29.17
| 1652 | 12.63 | 134.07 | 1647.65 | -45.41 | 41.45
| 1747 | 13.2 | 130.73 | 1740.25 | -59.71 | 57.14
| 1841 | 12.75 | 124.91 | 1831.86 | -72.65 | 73.78
| 1935 | 12.32 | 120.41 | 1923.62 | -83.66 | 90.93
| 2030 | 11.27 | 117 | 2016.61 | -93 | 107.94
| 2121 | 12.29 | 119.19 | 2105.69 | -101.77 | 124.32
| 2212 | 11.73 | 118.38 | 2194.7 | -110.89 | 140.92
| 2303 | 11.14 | 115.37 | 2283.9 | -119.05 | 157
| 2395 | 10.3 | 115.96 | 2374.29 | -126.46 | 172.42
| 2486 | 11.37 | 114.22 | 2463.67 | -133.7 | 187.92
| 2576 | 12.9 | 119.12 | 2551.65 | -142.23 | 204.79
| 2667 | 13.41 | 117.93 | 2640.27 | -152.11 | 222.99
| 2759 | 13.74 | 119.48 | 2729.7 | -162.49 | 241.92
| 2850 | 13.45 | 124.31 | 2818.15 | -173.77 | 260.07
| 2941 | 11.88 | 122.91 | 2906.93 | -184.83 | 276.68
| 3032 | 12.07 | 124.8 | 2995.95 | -195.35 | 292.36
| 3124 | 13.1 | 132.88 | 3085.75 | -207.93 | 307.9
| 3215 | 14.23 | 136.23 | 3174.17 | -223.03 | 323.19
| 3307 | 14.32 | 138.46 | 3263.33 | -239.71 | 338.56
| 3399 | 13.86 | 137.28 | 3352.56 | -256.32 | 353.58
| 3490 | 14.14 | 133.03 | 3440.86 | -271.91 | 369.1
| 3581 | 14.92 | 132.05 | 3528.95 | -287.34 | 385.92
| 3674 | 14.77 | 127.52 | 3618.85 | -302.58 | 404.22
| 3767 | 14.48 | 123.07 | 3708.84 | -316.15 | 423.36
| 3860 | 13.44 | 120.16 | 3799.09 | -327.92 | 442.45
| 3954 | 13.77 | 120.96 | 3890.46 | -339.17 | 461.49
| 4047 | 13.85 | 125.52 | 3980.77 | -351.33 | 480.04
| 4141 | 13.86 | 128.55 | 4072.04 | -364.88 | 498
| 4234 | 14.72 | 126.14 | 4162.16 | -378.79 | 516.26
| 4327 | 13.04 | 127.51 | 4252.44 | -392.15 | 534.12
| 4421 | 13.64 | 124.2 | 4343.91 | -404.84 | 551.7
| 4514 | 15.1 | 123.05 | 4433.99 | -417.61 | 570.93
| 4607 | 13.86 | 125.22 | 4524.04 | -430.64 | 590.18
| 4701 | 13.67 | 122.86 | 4615.34 | -443.16 | 608.71
| 4786 | 13.89 | 124.16 | 4697.89 | -454.34 | 625.59
| 4871 | 14.96 | 124.24 | 4780.21 | -466.24 | 643.1
| 4957 | 14.7 | 126.35 | 4863.35 | -478.95 | 661.07
| 5042 | 14.69 | 127.73 | 4945.57 | -491.94 | 678.28
| 5127 | 13.68 | 129.28 | 5027.98 | -504.9 | 694.58
| 5212 | 11.69 | 129.91 | 5110.9 | -516.79 | 708.97
| 5297 | 11.62 | 125.89 | 5194.15 | -527.33 | 722.51
| 5383 | 13.05 | 130.55 | 5278.16 | -538.72 | 736.9
| 5468 | 15.23 | 131.73 | 5360.58 | -552.39 | 752.53
| 5553 | 14.27 | 131.35 | 5442.78 | -566.75 | 768.73
| 5638 | 12.82 | 130.63 | 5525.41 | -579.81 | 783.75
| 5723 | 13.01 | 127.03 | 5608.26 | -591.71 | 798.54
| 5808 | 12.12 | 123.08 | 5691.23 | -602.35 | 813.66
| 5893 | 11.2 | 121.64 | 5774.47 | -611.55 | 828.16
| 5978 | 9.89 | 121 | 5858.04 | -619.64 | 841.45
| 6064 | 8.5 | 118.73 | 5942.93 | -626.5 | 853.36
| 6149 | 7.45 | 115.62 | 6027.11 | -631.9 | 863.83
| 6234 | 6.72 | 114.57 | 6111.46 | -636.35 | 873.32
| 6319 | 5.06 | 110.89 | 6196.01 | -639.75 | 881.35
| 6405 | 3.47 | 104.33 | 6281.76 | -641.75 | 887.42
| 6490 | 3.63 | 117.73 | 6366.6 | -643.64 | 892.29
| 6575 | 4.88 | 130.07 | 6451.37 | -647.22 | 897.44
| 6660 | 5.55 | 138.81 | 6536.02 | -652.64 | 902.91
| 6746 | 4.16 | 138.77 | 6621.71 | -658.12 | 907.71
| 6831 | 3.83 | 127.13 | 6706.5 | -662.15 | 912
| 6916 | 4.07 | 128.2 | 6791.3 | -665.73 | 916.64
| 7001 | 3.85 | 123.59 | 6876.1 | -669.17 | 921.38
| 7087 | 3.23 | 126.39 | 6961.93 | -672.21 | 925.74
| 7172 | 2.4 | 123.71 | 7046.83 | -674.61 | 929.15
| 7214 | 2.42 | 119.17 | 7088.79 | -675.53 | 930.65
| 7257 | 2.23 | 112.54 | 7131.76 | -676.3 | 932.22
| 7300 | 2.22 | 43.53 | 7174.73 | -676.01 | 933.57
| 7342 | 6.48 | 7.12 | 7216.61 | -673.07 | 934.42
| 7385 | 11.34 | 2.23 | 7259.08 | -666.44 | 934.89
| 7427 | 15.96 | 2.32 | 7299.88 | -656.53 | 935.28
| 7470 | 19.93 | 4.35 | 7340.78 | -643.31 | 936.08
| 7512 | 23.54 | 4.07 | 7379.79 | -627.81 | 937.21
| 7555 | 26.51 | 1.35 | 7418.75 | -609.64 | 938.05
| 7597 | 30.38 | 0.94 | 7455.67 | -589.64 | 938.45
| 7639 | 34.48 | 359.4 | 7491.11 | -567.13 | 938.49
| 7682 | 39.31 | 358.58 | 7525.49 | -541.32 | 938.03
| 7725 | 44.03 | 359.19 | 7557.6 | -512.75 | 937.48
| 7767 | 48.55 | 0.11 | 7586.62 | -482.4 | 937.3
| 7809 | 53.38 | 0.09 | 7613.06 | -449.79 | 937.36
| 7852 | 56.89 | 1.2 | 7637.64 | -414.51 | 937.77
| 7894 | 59.23 | 1.64 | 7659.86 | -378.88 | 938.65
| 7937 | 62.41 | 1.62 | 7680.82 | -341.36 | 939.72
| 7979 | 66.14 | 359.88 | 7699.05 | -303.54 | 940.2
| 8022 | 69.15 | 359.55 | 7715.4 | -263.77 | 940.01
| 8064 | 70.73 | 359.26 | 7729.81 | -224.32 | 939.6
| 8107 | 73.75 | 357.58 | 7742.92 | -183.4 | 938.46
| 8150 | 78.73 | 356.95 | 7753.15 | -141.69 | 936.47
| 8192 | 85.07 | 357.16 | 7759.06 | -100.19 | 934.33
| 8216 | 88.33 | 356.15 | 7760.44 | -76.27 | 932.93
| 8264 | 89.955 | 356.946 | 7761.16 | -28.36 | 930.04
| 8304 | 91.31 | 357.61 | 7760.72 | 11.59 | 928.14
| 8389 | 91.72 | 355.9 | 7758.47 | 96.42 | 923.34
| 8475 | 92.13 | 355.87 | 7755.58 | 182.15 | 917.17
| 8560 | 91.29 | 356.68 | 7753.05 | 266.93 | 911.65
| 8645 | 89.87 | 357.81 | 7752.19 | 351.82 | 907.56
| 8730 | 89.9 | 359.67 | 7752.36 | 436.8 | 905.69
| 8816 | 89.23 | 0.89 | 7753.01 | 522.79 | 906.11
| 8901 | 89.81 | 0.84 | 7753.72 | 607.78 | 907.4
| 8986 | 88.67 | 1.72 | 7754.85 | 692.75 | 909.3
| 9071 | 89.29 | 1.53 | 7756.36 | 777.7 | 911.71
| 9156 | 89.78 | 1.34 | 7757.05 | 862.67 | 913.83
| 9241 | 89.35 | 0.89 | 7757.7 | 947.65 | 915.49
| 9326 | 89.59 | 1.14 | 7758.48 | 1032.63 | 916.99
| 9412 | 90.27 | 1.64 | 7758.59 | 1118.61 | 919.08
| 9496 | 89.9 | 2.12 | 7758.46 | 1202.56 | 921.84
| 9582 | 88.3 | 4 | 7759.81 | 1288.42 | 926.43
| 9667 | 88.05 | 1.94 | 7762.52 | 1373.26 | 930.83
| 9752 | 90.33 | 2.32 | 7763.72 | 1458.19 | 933.99
| 9841 | 90.67 | 3.37 | 7762.95 | 1547.07 | 938.4
| 9926 | 89.16 | 3.27 | 7763.07 | 1631.93 | 943.33
| 9989 | 88.94 | 2.52 | 7764.12 | 1694.84 | 946.51
| 10074 | 90.27 | 4.31 | 7764.7 | 1779.68 | 951.57
| 10160 | 89.96 | 3.13 | 7764.53 | 1865.5 | 957.15
| 10245 | 89.96 | 3.59 | 7764.59 | 1950.35 | 962.13
| 10330 | 90.12 | 3.67 | 7764.53 | 2035.18 | 967.51
| 10415 | 88.29 | 2.32 | 7765.71 | 2120.05 | 971.95
| 10501 | 88.98 | 1.88 | 7767.76 | 2205.97 | 975.1
| 10586 | 88.03 | 0.13 | 7769.98 | 2290.92 | 976.59
| 10671 | 87.46 | 358.34 | 7773.32 | 2375.84 | 975.46
| 10756 | 87.65 | 358.09 | 7776.95 | 2460.73 | 972.82
| 10842 | 88.92 | 358.43 | 7779.52 | 2546.65 | 970.21
| 10927 | 88.45 | 358.6 | 7781.47 | 2631.59 | 968
| 11012 | 89.78 | 358.24 | 7782.78 | 2716.55 | 965.66
| 11097 | 90.3 | 357.77 | 7782.72 | 2801.5 | 962.7
| 11182 | 90.15 | 358.71 | 7782.39 | 2886.46 | 960.09
| 11267 | 89.87 | 358.51 | 7782.38 | 2971.43 | 958.03
| 11352 | 89.84 | 357.17 | 7782.59 | 3056.37 | 954.82
| 11437 | 89.59 | 357.49 | 7783.01 | 3141.27 | 950.87
| 11522 | 89.59 | 356.87 | 7783.62 | 3226.17 | 946.68
| 11607 | 89.5 | 356.3 | 7784.3 | 3311.01 | 941.62
| 11692 | 89.72 | 356.76 | 7784.88 | 3395.86 | 936.48
| 11777 | 89.66 | 356.85 | 7785.34 | 3480.72 | 931.74
| 11862 | 90.21 | 357.14 | 7785.43 | 3565.61 | 927.28
| 11947 | 90.3 | 357.92 | 7785.05 | 3650.53 | 923.62
| 12032 | 90.27 | 357.36 | 7784.63 | 3735.45 | 920.12
| 12097 | 90.37 | 357.54 | 7784.27 | 3800.39 | 917.23
| 12149 | 90.37 | 357.54 | 7783.93 | 3852.34 | 915

## Lookup (hidden)
North Reference | RetunValue | Grid Type | ReturnValue | Deviation Indicator | ReturnValue
| 2 |  | 0 |  | 4
True |  | SPCS-Colorado Central-NAD27 |  | Directional
Grid |  | SPCS-Colorado Central-NAD83 |  | High Angle
|  | SPCS-Colorado North-NAD27 |  | Horizontal
SPCS-Colorado North-NAD83
SPCS-Colorado South-NAD27
SPCS-Colorado South-NAD83
UTM-Zone 12 NAD27
UTM-Zone 12 NAD83
UTM-Zone 13 NAD27
UTM-Zone 13 NAD83