## Data
Header Information | measured depth (ft) | inclination (°) | azimuth (°) | true vertical depth (ft) | northing +N/-S (ft) | easting +E/-W (ft)
Operator Name | 0 | 0 | 0 | 0 | 0 | 0
Encana Oil & Gas | 154 | 0.5 | 29.4 | 154 | 0.6 | 0.3
Operator Number | 184 | 0.7 | 44.1 | 184 | 0.8 | 0.5
100185 | 215 | 1.4 | 69.9 | 215 | 1.1 | 1
Well Name and Number | 245 | 1.9 | 74.6 | 245 | 1.4 | 1.8
8509A-24 L24 496 | 276 | 3 | 84.5 | 275.9 | 1.6 | 3.1
API Number (if available) | 306 | 4.1 | 90.7 | 305.9 | 1.6 | 5
| 337 | 5 | 90 | 336.8 | 1.6 | 7.4
Location: QQ SEC TWP RGE | 383 | 6.6 | 91.1 | 382.6 | 1.6 | 12.1
24 4S 96W | 429 | 8 | 90.2 | 428.2 | 1.5 | 17.9
Citing Type: Planned or Actual | 475 | 9.6 | 89.6 | 473.6 | 1.5 | 25
ACTUAL | 520 | 10.9 | 88.5 | 517.9 | 1.7 | 33
Deviation Indicator | 566 | 12.3 | 85.6 | 563 | 2.1 | 42.2
Directional | 612 | 13.4 | 82.8 | 607.8 | 3.2 | 52.4
North Reference | 658 | 14.5 | 78.3 | 652.5 | 5 | 63.3
True | 704 | 15.5 | 75 | 696.9 | 7.8 | 74.9
Grid Type | 749 | 16.9 | 73.6 | 740.1 | 11.2 | 87
#VALUE! | 795 | 17.4 | 72.7 | 784.1 | 15.1 | 100
| 841 | 18.2 | 66.9 | 827.9 | 20 | 113.1
| 887 | 18.8 | 67.6 | 871.5 | 25.6 | 126.6
| 978 | 18.9 | 67 | 957.6 | 37 | 153.7
| 1070 | 18.8 | 63.8 | 1044.7 | 49.3 | 180.7
| 1162 | 19.2 | 66.4 | 1131.7 | 61.9 | 207.9
| 1253 | 19.6 | 64 | 1217.5 | 74.6 | 235.3
| 1345 | 18.9 | 63.1 | 1304.4 | 88.1 | 262.5
| 1436 | 18.4 | 63.1 | 1390.6 | 101.3 | 288.4
| 1528 | 17.6 | 65.4 | 1478.1 | 113.7 | 314
| 1616 | 17.3 | 67.7 | 1562 | 124.2 | 338.2
| 1708 | 18.7 | 69.8 | 1649.5 | 134.4 | 364.7
| 1799 | 19.8 | 72.7 | 1735.4 | 144.1 | 393.1
| 1891 | 20.3 | 72.8 | 1821.9 | 153.4 | 423.3
| 1982 | 20.7 | 71.1 | 1907.1 | 163.3 | 453.6
| 2074 | 20.9 | 70.4 | 1993.1 | 174.1 | 484.4
| 2166 | 21 | 70 | 2079 | 185.2 | 515.4
| 2257 | 21.1 | 69.9 | 2164 | 196.4 | 546.1
| 2349 | 21.1 | 72 | 2249.8 | 207.2 | 577.4
| 2532 | 21.5 | 70.6 | 2420.3 | 228.5 | 640.3
| 2624 | 21.6 | 69.5 | 2505.9 | 240.1 | 672.1
| 2715 | 21.7 | 71.4 | 2590.4 | 251.3 | 703.7
| 2807 | 21.3 | 67 | 2676 | 263.3 | 735.2
| 2899 | 20.4 | 66.1 | 2762 | 276.3 | 765.3
| 2990 | 20.7 | 67.8 | 2847.2 | 288.8 | 794.7
| 3024 | 20.9 | 68.4 | 2879 | 293.3 | 805.9
| 3088 | 20.7 | 70.3 | 2938.8 | 301.3 | 827.1
| 3179 | 19.7 | 66.4 | 3024.2 | 312.9 | 856.3
| 3271 | 20.5 | 67.1 | 3110.6 | 325.3 | 885.4
| 3363 | 22.1 | 67.7 | 3196.4 | 338.2 | 916.2
| 3455 | 21.1 | 67.7 | 3281.9 | 351 | 947.6
| 3547 | 19.9 | 68.1 | 3368.1 | 363.2 | 977.4
| 3638 | 21.1 | 70.6 | 3453.3 | 374.4 | 1007.2
| 3730 | 20.2 | 71.6 | 3539.4 | 384.9 | 1037.9
| 3822 | 18.5 | 70.4 | 3626.2 | 394.8 | 1066.7
| 3914 | 17.7 | 69.1 | 3713.6 | 404.7 | 1093.6
| 4006 | 18.5 | 67.7 | 3801.1 | 415.2 | 1120.1
| 4098 | 19.2 | 69 | 3888.2 | 426.2 | 1147.8
| 4189 | 16.7 | 65.5 | 3974.7 | 437 | 1173.6
| 4281 | 18.1 | 66.2 | 4062.5 | 448.2 | 1198.7
| 4373 | 20.3 | 68.2 | 4149.4 | 459.9 | 1226.6
| 4465 | 20.1 | 68.4 | 4235.7 | 471.7 | 1256.2
| 4557 | 20.2 | 69.5 | 4322.1 | 483 | 1285.7
| 4649 | 21.1 | 68 | 4408.2 | 494.8 | 1316
| 4741 | 20.2 | 67.6 | 4494.3 | 507.1 | 1346
| 4833 | 18.8 | 68.1 | 4581 | 518.6 | 1374.4
| 4925 | 19.2 | 67.2 | 4668 | 530 | 1402.1
| 5016 | 17.8 | 67.3 | 4754.3 | 541.2 | 1428.8
| 5108 | 19.2 | 68.8 | 4841.5 | 552.1 | 1455.8
| 5200 | 18.2 | 68.4 | 4928.7 | 562.9 | 1483.3
| 5292 | 17.1 | 67.6 | 5016.3 | 573.3 | 1509.2
| 5384 | 17.5 | 66.4 | 5104.2 | 584 | 1534.4
| 5476 | 18.7 | 67.3 | 5191.6 | 595.2 | 1560.6
| 5568 | 18.2 | 67.5 | 5278.9 | 606.4 | 1587.5
| 5660 | 18.5 | 68 | 5366.2 | 617.4 | 1614.3
| 5752 | 17.5 | 67.8 | 5453.7 | 628.1 | 1640.7
| 5843 | 19.2 | 71 | 5540.1 | 638.1 | 1667.5
| 5935 | 18.2 | 71.5 | 5627.2 | 647.6 | 1695.4
| 6027 | 19.6 | 71.9 | 5714.3 | 657 | 1723.7
| 6119 | 18.5 | 73.2 | 5801.2 | 666 | 1752.3
| 6211 | 18.1 | 69.5 | 5888.6 | 675.2 | 1779.7
| 6303 | 17.2 | 70 | 5976.2 | 684.8 | 1805.9
| 6395 | 16 | 65.2 | 6064.4 | 694.8 | 1830.2
| 6487 | 17.5 | 64.1 | 6152.5 | 706.2 | 1854.1
| 6578 | 17.2 | 64.5 | 6239.4 | 717.9 | 1878.6
| 6670 | 18.5 | 70.1 | 6326.9 | 728.8 | 1904.6
| 6762 | 18.5 | 67.4 | 6414.2 | 739.4 | 1931.8
| 6854 | 17.6 | 66.2 | 6501.7 | 750.6 | 1958
| 6946 | 18.2 | 68.4 | 6589.2 | 761.5 | 1984.1
| 7038 | 17.8 | 67.3 | 6676.7 | 772.2 | 2010.4
| 7130 | 17.6 | 67.4 | 6764.3 | 783 | 2036.2
| 7222 | 17.6 | 69.1 | 6852 | 793.3 | 2062.1
| 7314 | 18.3 | 68.4 | 6939.6 | 803.6 | 2088.5
| 7405 | 17.2 | 69.6 | 7026.2 | 813.5 | 2114.4
| 7497 | 18.6 | 68.5 | 7113.8 | 823.6 | 2140.8
| 7589 | 17.9 | 69.5 | 7201.1 | 833.9 | 2167.7
| 7681 | 17.4 | 69.6 | 7288.8 | 843.7 | 2193.8
| 7773 | 16.3 | 70.5 | 7376.9 | 852.8 | 2218.9
| 7865 | 15.5 | 65.6 | 7465.3 | 862.2 | 2242.2
| 7957 | 14.7 | 66.9 | 7554.2 | 871.8 | 2264.2
| 8049 | 14.3 | 67.5 | 7643.2 | 880.8 | 2285.4
| 8141 | 13.3 | 67.7 | 7732.6 | 889.1 | 2305.7
| 8233 | 12.9 | 65.7 | 7822.2 | 897.4 | 2324.8
| 8325 | 10.9 | 70.1 | 7912.2 | 904.6 | 2342.4
| 8416 | 8.9 | 68.4 | 8001.8 | 910.1 | 2357
| 8508 | 6.7 | 67.7 | 8093 | 914.7 | 2368.6
| 8600 | 4.4 | 69.9 | 8184.5 | 918 | 2376.9
| 8692 | 2.2 | 87.1 | 8276.4 | 919.3 | 2382
| 8875 | 2.4 | 89.5 | 8459.2 | 919.5 | 2389.3
| 8967 | 2.3 | 92.8 | 8551.2 | 919.4 | 2393.1
| 9059 | 0.6 | 38 | 8643.1 | 919.7 | 2395.2
| 9151 | 0.5 | 41.2 | 8735.1 | 920.4 | 2395.8
| 9243 | 0.3 | 254.9 | 8827.1 | 920.6 | 2395.8
| 9335 | 0.3 | 254.9 | 8919.1 | 920.5 | 2395.3
| 9427 | 0.5 | 243.3 | 9011.1 | 920.3 | 2394.7
| 9519 | 0.6 | 249.9 | 9103.1 | 919.9 | 2393.9
| 9611 | 0.8 | 228.2 | 9195.1 | 919.3 | 2393
| 9703 | 0.6 | 38.9 | 9287.1 | 919.3 | 2392.8
| 9794 | 0.6 | 333.7 | 9378.1 | 920.1 | 2392.9
| 9889 | 0.7 | 311.3 | 9473.1 | 920.9 | 2392.3
| 9978 | 0.5 | 344.3 | 9562.1 | 921.6 | 2391.7
| 10070 | 1.1 | 42.1 | 9654.1 | 922.7 | 2392.2
| 10162 | 0.8 | 44 | 9746.1 | 923.8 | 2393.3
| 10254 | 0.7 | 23.1 | 9838.1 | 924.8 | 2393.9
| 10346 | 0.5 | 141.6 | 9930.1 | 925 | 2394.4
| 10437 | 0.2 | 350.8 | 10021.1 | 924.8 | 2394.6
| 10529 | 0.2 | 41.1 | 10113.1 | 925.1 | 2394.7
| 10621 | 0.4 | 184.9 | 10205.1 | 924.9 | 2394.8
| 10713 | 0.8 | 158.9 | 10297.1 | 924 | 2395
| 10805 | 0.5 | 255.8 | 10389.1 | 923.3 | 2394.8
| 10897 | 1 | 254.4 | 10481.1 | 923 | 2393.7
| 10989 | 0.6 | 87.3 | 10573 | 922.8 | 2393.4
| 11081 | 0.4 | 211.5 | 10665 | 922.5 | 2393.7
| 11172 | 0.5 | 59.7 | 10756 | 922.5 | 2393.9
| 11264 | 0.4 | 126.5 | 10848 | 922.5 | 2394.5
| 11356 | 0.5 | 209.9 | 10940 | 921.9 | 2394.5
| 11447 | 0.9 | 197 | 11031 | 920.9 | 2394.1
| 11539 | 0.6 | 282.5 | 11123 | 920.3 | 2393.4
| 11631 | 1.1 | 336.4 | 11215 | 921.2 | 2392.6
| 11723 | 1.3 | 340.9 | 11307 | 923 | 2391.9
| 11815 | 1.5 | 304.7 | 11399 | 924.7 | 2390.6
| 11907 | 1.4 | 293.4 | 11490.9 | 925.8 | 2388.6
| 11998 | 1.1 | 278 | 11581.9 | 926.4 | 2386.7
| 12090 | 1.1 | 271.3 | 11673.9 | 926.5 | 2384.9
| 12182 | 1.1 | 210 | 11765.9 | 925.8 | 2383.6
| 12274 | 0.5 | 321.9 | 11857.9 | 925.3 | 2382.9
| 12366 | 0.8 | 325.8 | 11949.9 | 926.2 | 2382.3
| 12550 | 1.5 | 283.8 | 12133.8 | 927.8 | 2379.2
| 12642 | 1.5 | 262.9 | 12225.8 | 928 | 2376.9
| 12733 | 1.9 | 245.8 | 12316.8 | 927.2 | 2374.3
| 12825 | 2.8 | 239.3 | 12408.7 | 925.4 | 2371
| 12914 | 2.7 | 244.1 | 12497.6 | 923.4 | 2367.2
| 12969 | 2.7 | 244.1 | 12552.5 | 922.3 | 2364.9

## Lookup (hidden)
North Reference | RetunValue | Grid Type | ReturnValue | Deviation Indicator | ReturnValue
| 2 |  | 0 |  | 2
True |  | SPCS-Colorado Central-NAD27 |  | Directional
Grid |  | SPCS-Colorado Central-NAD83 |  | High Angle
|  | SPCS-Colorado North-NAD27 |  | Horizontal
SPCS-Colorado North-NAD83
SPCS-Colorado South-NAD27
SPCS-Colorado South-NAD83
UTM-Zone 12 NAD27
UTM-Zone 12 NAD83
UTM-Zone 13 NAD27
UTM-Zone 13 NAD83