## Data
Header Information | measured depth (ft) | inclination (°) | azimuth (°) | true vertical depth (ft) | northing +N/-S (ft) | easting +E/-W (ft)
Operator Name | 0 | 0 | 0 | 0 | 0 | 0
KERR-MCGEE | 25 | 0 | 0 | 25 | 0 | 0
Operator Number | 125 | 0.11 | 27.15 | 125 | 0.09 | 0.04
47120 | 225 | 0.11 | 105.99 | 225 | 0.14 | 0.18
Well Name and Number | 325 | 0.12 | 171.93 | 325 | 0.01 | 0.29
HEDGE 15C-22HZ | 425 | 0.19 | 349.12 | 425 | 0.07 | 0.27
API Number (if available) | 525 | 0.25 | 351.63 | 525 | 0.45 | 0.21
05-123-36448 | 625 | 0.16 | 306.59 | 625 | 0.75 | 0.06
Location: QQ SEC TWP RGE | 725 | 0.14 | 75.31 | 725 | 0.87 | 0.07
NENE SECTION 22 T3N R66W | 825 | 0.05 | 143.46 | 825 | 0.86 | 0.21
Citing Type: Planned or Actual | 895 | 0.21 | 166.47 | 895 | 0.71 | 0.26
ACTUAL | 1009 | 0.09 | 353.89 | 1009 | 0.6 | 0.3
Deviation Indicator | 1058 | 0.11 | 129 | 1058 | 0.61 | 0.33
Directional | 1241 | 5.89 | 308.59 | 1240.68 | 6.36 | -6.88
North Reference | 1332 | 8.82 | 310.52 | 1330.92 | 13.8 | -15.83
True | 1423 | 9.82 | 302.59 | 1420.72 | 22.52 | -27.67
Grid Type | 1514 | 11.99 | 300.48 | 1510.08 | 31.49 | -42.36
#VALUE! | 1604 | 14.57 | 300.2 | 1597.66 | 41.93 | -60.2
| 1695 | 16.29 | 297.69 | 1685.38 | 53.62 | -81.4
| 1786 | 18.19 | 292.19 | 1772.29 | 64.92 | -105.85
| 1878 | 19.34 | 295.83 | 1859.4 | 76.98 | -132.86
| 1970 | 20.68 | 300.66 | 1945.85 | 91.9 | -160.55
| 2061 | 19.79 | 301.77 | 2031.24 | 108.21 | -187.47
| 2152 | 20.52 | 303.17 | 2116.67 | 125.05 | -213.92
| 2244 | 21.52 | 307.29 | 2202.55 | 144.09 | -240.85
| 2336 | 22.81 | 307.04 | 2287.75 | 165.06 | -268.51
| 2428 | 21.51 | 302.12 | 2372.96 | 184.77 | -297.03
| 2519 | 21.8 | 303.6 | 2457.53 | 202.99 | -325.23
| 2610 | 23.49 | 304.57 | 2541.52 | 222.63 | -354.24
| 2702 | 24.14 | 307.96 | 2625.69 | 244.61 | -384.17
| 2793 | 23.61 | 304.96 | 2708.9 | 266.5 | -413.78
| 2888 | 23.67 | 310.37 | 2795.94 | 289.76 | -443.91
| 2982 | 23.34 | 307.48 | 2882.14 | 313.31 | -473.06
| 3077 | 23.02 | 305.02 | 2969.48 | 335.42 | -503.21
| 3171 | 23.5 | 305.98 | 3055.84 | 356.98 | -533.42
| 3265 | 22.34 | 304.98 | 3142.41 | 378.23 | -563.23
| 3359 | 21.82 | 301.36 | 3229.52 | 397.57 | -592.79
| 3454 | 21.42 | 302.86 | 3317.84 | 416.17 | -622.43
| 3548 | 21.17 | 309.45 | 3405.44 | 436.27 | -649.96
| 3642 | 18.86 | 310.46 | 3493.75 | 456.91 | -674.63
| 3736 | 20.03 | 307.93 | 3582.39 | 476.67 | -698.89
| 3831 | 20.01 | 308.14 | 3671.65 | 496.71 | -724.51
| 3926 | 21.13 | 304.81 | 3760.6 | 516.52 | -751.35
| 4020 | 20.5 | 305.65 | 3848.46 | 535.79 | -778.64
| 4114 | 22.07 | 301.4 | 3936.05 | 554.58 | -807.09
| 4208 | 24.66 | 298.53 | 4022.34 | 573.16 | -839.4
| 4302 | 25.34 | 304.39 | 4107.54 | 593.89 | -873.23
| 4396 | 24.47 | 302.48 | 4192.8 | 615.7 | -906.26
| 4491 | 22.23 | 301.71 | 4280.02 | 635.72 | -938.15
| 4585 | 21.07 | 304.63 | 4367.39 | 654.67 | -967.18
| 4680 | 21.96 | 302.85 | 4455.77 | 674.01 | -996.15
| 4774 | 23.16 | 301.53 | 4542.57 | 693.21 | -1026.68
| 4868 | 22.09 | 297.7 | 4629.34 | 711.09 | -1058.08
| 4963 | 23.44 | 301.75 | 4716.95 | 729.34 | -1089.97
| 5057 | 24.04 | 307.18 | 4803 | 750.75 | -1121.13
| 5152 | 22.39 | 313.23 | 4890.32 | 774.84 | -1149.73
| 5246 | 19.81 | 315.54 | 4978.01 | 798.48 | -1173.94
| 5341 | 18.19 | 315.07 | 5067.83 | 820.47 | -1195.69
| 5435 | 16.86 | 311.33 | 5157.47 | 839.86 | -1216.29
| 5529 | 16.31 | 310.14 | 5247.56 | 857.37 | -1236.61
| 5624 | 14.33 | 307.73 | 5339.18 | 873.17 | -1256.11
| 5718 | 12.9 | 306.42 | 5430.54 | 886.52 | -1273.76
| 5812 | 11.04 | 288.63 | 5522.52 | 895.62 | -1290.74
| 5907 | 6.5 | 284.54 | 5616.39 | 899.88 | -1304.57
| 6001 | 4.68 | 269.17 | 5709.94 | 901.16 | -1313.55
| 6096 | 4.13 | 221.85 | 5804.69 | 898.56 | -1319.71
| 6190 | 1.25 | 129.99 | 5898.6 | 895.38 | -1321.19
| 6285 | 1.15 | 91.51 | 5993.58 | 894.68 | -1319.44
| 6473 | 0.29 | 196.98 | 6181.57 | 894.18 | -1317.69
| 6662 | 0.76 | 220.99 | 6370.56 | 892.78 | -1318.65
| 6820 | 0.98 | 237.9 | 6528.54 | 891.27 | -1320.49
| 6851 | 0.98 | 244.17 | 6559.54 | 891.01 | -1320.95
| 6898 | 2.64 | 191.76 | 6606.51 | 889.78 | -1321.53
| 6946 | 4.85 | 184.16 | 6654.41 | 886.67 | -1321.9
| 6993 | 8.73 | 175.18 | 6701.07 | 881.13 | -1321.75
| 7040 | 12.72 | 177.67 | 6747.24 | 872.4 | -1321.24
| 7087 | 17.84 | 179.38 | 6792.57 | 860.03 | -1320.95
| 7134 | 21.31 | 180.64 | 6836.84 | 844.28 | -1320.97
| 7181 | 24.78 | 179.25 | 6880.09 | 825.89 | -1320.93
| 7229 | 29 | 177.69 | 6922.89 | 804.19 | -1320.33
| 7276 | 31.52 | 173.6 | 6963.48 | 780.59 | -1318.5
| 7323 | 31.27 | 174.26 | 7003.6 | 756.25 | -1315.91
| 7370 | 33.46 | 175.82 | 7043.3 | 731.18 | -1313.75
| 7417 | 36.71 | 176.63 | 7081.76 | 704.23 | -1311.98
| 7464 | 40.82 | 176.45 | 7118.39 | 674.86 | -1310.2
| 7511 | 45.46 | 175.66 | 7152.68 | 642.81 | -1307.98
| 7558 | 49.17 | 177.16 | 7184.54 | 608.34 | -1305.83
| 7606 | 52.99 | 177.48 | 7214.69 | 571.04 | -1304.09
| 7653 | 56.58 | 178 | 7241.79 | 532.68 | -1302.58
| 7700 | 59.21 | 179.44 | 7266.77 | 492.88 | -1301.7
| 7747 | 61.94 | 181.18 | 7289.86 | 451.95 | -1301.93
| 7794 | 67.39 | 182.89 | 7309.96 | 409.52 | -1303.45
| 7841 | 72.65 | 182.3 | 7326.02 | 365.41 | -1305.44
| 7888 | 76.03 | 181.3 | 7338.7 | 320.18 | -1306.86
| 7935 | 77.91 | 180.59 | 7349.3 | 274.4 | -1307.62
| 7983 | 81.24 | 180.66 | 7357.98 | 227.2 | -1308.13
| 8019 | 84.35 | 180.29 | 7362.5 | 191.49 | -1308.43
| 8110 | 90.84 | 178.52 | 7366.31 | 100.63 | -1307.48
| 8205 | 91.58 | 177.34 | 7364.31 | 5.71 | -1304.05
| 8299 | 91.58 | 177.67 | 7361.71 | -88.16 | -1299.96
| 8393 | 90.34 | 179.36 | 7360.14 | -182.11 | -1297.52
| 8488 | 89.66 | 177.74 | 7360.14 | -277.08 | -1295.12
| 8582 | 89.19 | 178.61 | 7361.08 | -371.02 | -1292.13
| 8676 | 89.83 | 180.07 | 7361.89 | -465.01 | -1291.04
| 8771 | 90.47 | 182.35 | 7361.64 | -559.98 | -1293.05
| 8865 | 90.6 | 182.9 | 7360.76 | -653.88 | -1297.35
| 8959 | 88.79 | 183.48 | 7361.26 | -747.73 | -1302.59
| 9053 | 88.19 | 182.32 | 7363.74 | -841.57 | -1307.34
| 9147 | 89.76 | 182.04 | 7365.42 | -935.49 | -1310.91
| 9242 | 90.13 | 181.73 | 7365.51 | -1030.44 | -1314.04
| 9336 | 89.97 | 181.37 | 7365.43 | -1124.4 | -1316.58
| 9430 | 90.44 | 181.38 | 7365.09 | -1218.37 | -1318.84
| 9524 | 90.07 | 180.47 | 7364.67 | -1312.36 | -1320.35
| 9618 | 89.56 | 179.81 | 7364.98 | -1406.36 | -1320.58
| 9713 | 89.29 | 179.03 | 7365.93 | -1501.35 | -1319.62
| 9807 | 89.46 | 178.52 | 7366.96 | -1595.32 | -1317.61
| 9901 | 90.34 | 179.01 | 7367.12 | -1689.3 | -1315.59
| 9996 | 90.3 | 178.05 | 7366.59 | -1784.26 | -1313.15
| 10090 | 90.6 | 179.07 | 7365.85 | -1878.23 | -1310.79
| 10185 | 88.72 | 178.84 | 7366.41 | -1973.21 | -1309.06
| 10279 | 90.24 | 180.11 | 7367.27 | -2067.19 | -1308.19
| 10374 | 91.38 | 182.51 | 7365.92 | -2162.15 | -1310.37
| 10468 | 90.71 | 183.29 | 7364.21 | -2256.01 | -1315.12
| 10563 | 91.07 | 182.18 | 7362.73 | -2350.89 | -1319.65
| 10657 | 90.03 | 182.01 | 7361.83 | -2444.82 | -1323.09
| 10752 | 90.17 | 182.98 | 7361.67 | -2539.73 | -1327.22
| 10847 | 90.64 | 181.67 | 7360.99 | -2634.65 | -1331.08
| 10941 | 89.93 | 181.26 | 7360.53 | -2728.62 | -1333.48
| 11036 | 89.73 | 179.92 | 7360.81 | -2823.61 | -1334.46
| 11130 | 89.83 | 179.36 | 7361.17 | -2917.61 | -1333.87
| 11224 | 89.46 | 179.06 | 7361.75 | -3011.6 | -1332.57
| 11319 | 90.17 | 180.04 | 7362.06 | -3106.59 | -1331.83
| 11413 | 90.87 | 180.09 | 7361.21 | -3200.59 | -1331.93
| 11508 | 90.6 | 178.65 | 7359.99 | -3295.57 | -1330.89
| 11602 | 89.66 | 178.01 | 7359.77 | -3389.53 | -1328.15
| 11696 | 89.63 | 176.23 | 7360.36 | -3483.4 | -1323.43
| 11791 | 89.7 | 178.85 | 7360.91 | -3578.31 | -1319.35
| 11885 | 89.97 | 177.86 | 7361.18 | -3672.27 | -1316.65
| 11980 | 89.66 | 177.98 | 7361.49 | -3767.2 | -1313.2
| 12074 | 89.83 | 179.75 | 7361.91 | -3861.18 | -1311.34
| 12169 | 89.39 | 181.42 | 7362.55 | -3956.17 | -1312.31
| 12263 | 90.07 | 181.1 | 7363 | -4050.14 | -1314.38
| 12358 | 90.64 | 180.29 | 7362.41 | -4145.13 | -1315.53
| 12452 | 89.3 | 179.58 | 7362.46 | -4239.13 | -1315.42
| 12546 | 89.9 | 179.67 | 7363.11 | -4333.13 | -1314.81
| 12641 | 90.34 | 178.94 | 7362.92 | -4428.12 | -1313.66
| 12689 | 91.14 | 179.55 | 7362.3 | -4476.11 | -1313.02
| 12753 | 91.14 | 179.55 | 7361.02 | -4540.1 | -1312.52

## Lookup (hidden)
North Reference | RetunValue | Grid Type | ReturnValue | Deviation Indicator | ReturnValue
| 2 |  | 0 |  | 2
True |  | SPCS-Colorado Central-NAD27 |  | Directional
Grid |  | SPCS-Colorado Central-NAD83 |  | High Angle
|  | SPCS-Colorado North-NAD27 |  | Horizontal
SPCS-Colorado North-NAD83
SPCS-Colorado South-NAD27
SPCS-Colorado South-NAD83
UTM-Zone 12 NAD27
UTM-Zone 12 NAD83
UTM-Zone 13 NAD27
UTM-Zone 13 NAD83