## Data
Header Information | measured depth (ft) | inclination (°) | azimuth (°) | true vertical depth (ft) | northing +N/-S (ft) | easting +E/-W (ft)
Operator Name | 0 | 0 | 84.6 | 0 | 0 | 0
KERR-MCGEE | 17 | 0 | 84.6 | 17 | 0 | 0
Operator Number | 117 | 0.18 | 84.6 | 117 | 0.01 | 0.16
47120 | 217 | 0.31 | 280.93 | 217 | 0.08 | 0.05
Well Name and Number | 317 | 0.34 | 236.72 | 317 | -0.03 | -0.47
MIRACLE 13C-12HZ | 417 | 0.48 | 247.62 | 417 | -0.35 | -1.1
API Number (if available) | 517 | 0.21 | 340.92 | 516.99 | -0.34 | -1.55
05-069-06446 | 617 | 0.39 | 305.98 | 616.99 | 0.03 | -1.88
Location: QQ SEC TWP RGE | 717 | 0.17 | 93.73 | 716.99 | 0.22 | -2.01
SEC.12-T5N-R68W | 817 | 0.23 | 189.69 | 816.99 | 0.02 | -1.9
Citing Type: Planned or Actual | 867 | 0.12 | 163.01 | 866.99 | -0.13 | -1.9
ACTUAL | 999 | 0.48 | 310.49 | 998.99 | 0.09 | -2.28
Deviation Indicator | 1089 | 0.39 | 323.05 | 1088.99 | 0.58 | -2.75
Horizontal | 1181 | 1.55 | 87.29 | 1180.98 | 0.89 | -1.7
North Reference | 1272 | 1.58 | 86.37 | 1271.94 | 1.03 | 0.79
True | 1362 | 1.83 | 81.07 | 1361.9 | 1.33 | 3.44
Grid Type | 1454 | 1.77 | 136.37 | 1453.86 | 0.53 | 5.88
#VALUE! | 1545 | 1.67 | 150.1 | 1544.82 | -1.63 | 7.51
| 1636 | 1.72 | 153.09 | 1635.78 | -4 | 8.79
| 1727 | 1.54 | 156.19 | 1726.75 | -6.34 | 9.9
| 1817 | 0.21 | 300.93 | 1816.74 | -7.36 | 10.24
| 1999 | 0.54 | 7.32 | 1998.73 | -6.34 | 10.07
| 2090 | 0.58 | 195.67 | 2089.73 | -6.36 | 10
| 2260 | 0.82 | 219.13 | 2259.72 | -8.13 | 9
| 2345 | 0.09 | 277.96 | 2344.72 | -8.59 | 8.55
| 2601 | 0.63 | 319.82 | 2600.71 | -7.49 | 7.44
| 2686 | 0.57 | 102.38 | 2685.71 | -7.22 | 7.55
| 2942 | 0.56 | 111.14 | 2941.7 | -7.95 | 9.96
| 3197 | 0.36 | 280.88 | 3196.69 | -8.24 | 10.34
| 3453 | 0.28 | 274.83 | 3452.69 | -8.04 | 8.92
| 3709 | 0.77 | 294.14 | 3708.68 | -7.28 | 6.73
| 3794 | 0.16 | 2.5 | 3793.68 | -6.93 | 6.22
| 3879 | 1.37 | 85.95 | 3878.67 | -6.74 | 7.23
| 3965 | 1.63 | 75.87 | 3964.64 | -6.37 | 9.45
| 4050 | 0.89 | 109.09 | 4049.62 | -6.29 | 11.24
| 4135 | 0.6 | 132.81 | 4134.61 | -6.81 | 12.19
| 4220 | 0.65 | 127.8 | 4219.61 | -7.41 | 12.9
| 4391 | 0.54 | 145.16 | 4390.6 | -8.66 | 14.13
| 4647 | 0.29 | 168.48 | 4646.59 | -10.29 | 14.95
| 4902 | 0.24 | 226.62 | 4901.59 | -11.29 | 14.69
| 4987 | 1.18 | 155.6 | 4986.58 | -12.21 | 14.92
| 5072 | 2.95 | 153.24 | 5071.52 | -14.96 | 16.26
| 5158 | 4.29 | 144.76 | 5157.35 | -19.56 | 19.12
| 5243 | 5.96 | 144.88 | 5242.01 | -25.77 | 23.49
| 5328 | 6.65 | 148.75 | 5326.49 | -33.58 | 28.58
| 5413 | 6.88 | 140.82 | 5410.9 | -41.74 | 34.35
| 5498 | 7.54 | 144 | 5495.23 | -50.2 | 40.85
| 5584 | 8.71 | 147.48 | 5580.37 | -60.25 | 47.66
| 5669 | 9.55 | 144.78 | 5664.29 | -71.44 | 55.19
| 5754 | 10.31 | 136.98 | 5748.02 | -82.76 | 64.45
| 5839 | 9 | 134.71 | 5831.81 | -93 | 74.36
| 5924 | 10.06 | 136.44 | 5915.64 | -103.06 | 84.2
| 6009 | 8.13 | 135.69 | 5999.57 | -112.74 | 93.52
| 6094 | 8.15 | 138.7 | 6083.71 | -121.57 | 101.69
| 6180 | 8.58 | 138.06 | 6168.79 | -130.92 | 110
| 6265 | 8.34 | 146.5 | 6252.87 | -140.78 | 117.65
| 6350 | 8.97 | 144.61 | 6336.9 | -151.32 | 124.89
| 6435 | 10.28 | 146.93 | 6420.71 | -163.08 | 132.86
| 6521 | 8.83 | 146.99 | 6505.51 | -175.04 | 140.65
| 6563 | 8.45 | 169.57 | 6547.05 | -180.78 | 142.96
| 6606 | 10.22 | 198.08 | 6589.5 | -187.52 | 142.35
| 6648 | 12.13 | 213.35 | 6630.71 | -194.75 | 138.77
| 6691 | 13.63 | 227.79 | 6672.64 | -201.93 | 132.53
| 6733 | 15.97 | 243.61 | 6713.26 | -207.83 | 123.68
| 6776 | 18.18 | 257.82 | 6754.38 | -211.87 | 111.82
| 6818 | 21.52 | 265.79 | 6793.88 | -213.82 | 97.72
| 6861 | 25.45 | 268.03 | 6833.31 | -214.72 | 80.62
| 6904 | 28.34 | 269.18 | 6871.66 | -215.18 | 61.18
| 6946 | 31.41 | 271.22 | 6908.08 | -215.09 | 40.26
| 6989 | 35.04 | 271.37 | 6944.04 | -214.56 | 16.71
| 7031 | 38.65 | 269.88 | 6977.65 | -214.3 | -8.47
| 7074 | 42.88 | 269.77 | 7010.21 | -214.38 | -36.54
| 7117 | 47.18 | 270.27 | 7040.59 | -214.37 | -66.95
| 7159 | 51.6 | 271.77 | 7067.92 | -213.79 | -98.82
| 7202 | 55.44 | 271.54 | 7093.48 | -212.79 | -133.38
| 7244 | 59.23 | 271.66 | 7116.15 | -211.8 | -168.71
| 7287 | 62.18 | 271.73 | 7137.18 | -210.69 | -206.19
| 7330 | 65.02 | 272.6 | 7156.3 | -209.24 | -244.68
| 7372 | 68.75 | 273.95 | 7172.79 | -207.02 | -283.23
| 7415 | 72.22 | 274 | 7187.15 | -204.21 | -323.66
| 7457 | 74.54 | 273.38 | 7199.16 | -201.63 | -363.82
| 7500 | 78.16 | 273.02 | 7209.31 | -199.29 | -405.53
| 7550 | 82.34 | 273.57 | 7217.77 | -196.46 | -454.72
| 7603 | 85.548 | 273.676 | 7223.36 | -193.13 | -507.31
| 7645 | 88.09 | 273.76 | 7225.69 | -190.41 | -549.15
| 7698 | 89.69 | 273.82 | 7226.72 | -186.91 | -602.03
| 7809 | 91.84 | 274.42 | 7225.24 | -178.94 | -712.72
| 7894 | 91.44 | 273.86 | 7222.81 | -172.8 | -797.47
| 8064 | 90.52 | 269.74 | 7219.9 | -167.46 | -967.32
| 8149 | 90.58 | 270.21 | 7219.08 | -167.5 | -1052.31
| 8234 | 90.46 | 270.68 | 7218.31 | -166.84 | -1137.31
| 8320 | 90.12 | 269.03 | 7217.88 | -167.06 | -1223.3
| 8405 | 90.86 | 269.62 | 7217.15 | -168.06 | -1308.29
| 8490 | 90.33 | 269.37 | 7216.27 | -168.81 | -1393.29
| 8575 | 89.26 | 268.78 | 7216.57 | -170.18 | -1478.27
| 8660 | 89.56 | 269.04 | 7217.45 | -171.8 | -1563.25
| 8746 | 89.78 | 270.21 | 7217.94 | -172.36 | -1649.25
| 8831 | 89.41 | 270.42 | 7218.54 | -171.89 | -1734.24
| 8916 | 89.04 | 270.57 | 7219.69 | -171.16 | -1819.23
| 9001 | 89.72 | 271.12 | 7220.61 | -169.91 | -1904.22
| 9086 | 91.44 | 272.15 | 7219.75 | -167.48 | -1989.17
| 9257 | 91.26 | 272.61 | 7215.72 | -160.38 | -2159.98
| 9342 | 90.37 | 272.35 | 7214.51 | -156.7 | -2244.89
| 9427 | 89.57 | 271.49 | 7214.56 | -153.86 | -2329.84
| 9512 | 89.32 | 271.42 | 7215.38 | -151.7 | -2414.81
| 9598 | 88.62 | 270.71 | 7216.93 | -150.1 | -2500.78
| 9683 | 89.54 | 270.07 | 7218.29 | -149.52 | -2585.76
| 9768 | 89.94 | 269.9 | 7218.68 | -149.54 | -2670.76
| 9853 | 89.69 | 269.47 | 7218.95 | -150.01 | -2755.76
| 9938 | 89.97 | 269.71 | 7219.2 | -150.62 | -2840.76
| 10024 | 91.51 | 270.79 | 7218.09 | -150.24 | -2926.75
| 10109 | 90.96 | 270.64 | 7216.26 | -149.18 | -3011.72
| 10194 | 90.25 | 270.1 | 7215.36 | -148.64 | -3096.71
| 10279 | 89.91 | 269.42 | 7215.24 | -148.99 | -3181.71
| 10364 | 89.82 | 269.85 | 7215.45 | -149.53 | -3266.71
| 10450 | 89.66 | 271.1 | 7215.84 | -148.82 | -3352.7
| 10536 | 90.15 | 271.91 | 7215.98 | -146.56 | -3438.67
| 10621 | 90.18 | 272.79 | 7215.73 | -143.08 | -3523.6
| 10706 | 90.52 | 273.1 | 7215.21 | -138.71 | -3608.49
| 10791 | 90.98 | 272.77 | 7214.1 | -134.36 | -3693.37
| 10877 | 91.17 | 271.43 | 7212.49 | -131.21 | -3779.29
| 10963 | 90.95 | 271.18 | 7210.9 | -129.25 | -3865.26
| 11048 | 90.33 | 270.84 | 7209.95 | -127.75 | -3950.24
| 11133 | 89.26 | 270.05 | 7210.25 | -127.09 | -4035.23
| 11219 | 89.84 | 270.04 | 7210.93 | -127.02 | -4121.23
| 11304 | 90.51 | 270.01 | 7210.67 | -126.99 | -4206.23
| 11389 | 91.35 | 269.6 | 7209.29 | -127.27 | -4291.21
| 11474 | 91.78 | 269.91 | 7206.97 | -127.64 | -4376.18
| 11559 | 90.98 | 270.17 | 7204.92 | -127.58 | -4461.16
| 11602 | 90.06 | 270.29 | 7204.53 | -127.41 | -4504.15
| 11644 | 88.73 | 270.44 | 7204.97 | -127.14 | -4546.15
| 11687 | 88.52 | 270.71 | 7206 | -126.71 | -4589.14
| 11730 | 88.24 | 270.99 | 7207.22 | -126.07 | -4632.11
| 11825 | 88.27 | 270.49 | 7210.11 | -124.84 | -4727.06
| 11892 | 88.27 | 270.49 | 7212.14 | -124.27 | -4794.03

## Lookup (hidden)
North Reference | RetunValue | Grid Type | ReturnValue | Deviation Indicator | ReturnValue
| 2 |  | 0 |  | 4
True |  | SPCS-Colorado Central-NAD27 |  | Directional
Grid |  | SPCS-Colorado Central-NAD83 |  | High Angle
|  | SPCS-Colorado North-NAD27 |  | Horizontal
SPCS-Colorado North-NAD83
SPCS-Colorado South-NAD27
SPCS-Colorado South-NAD83
UTM-Zone 12 NAD27
UTM-Zone 12 NAD83
UTM-Zone 13 NAD27
UTM-Zone 13 NAD83