## Data
Header Information | measured depth (ft) | inclination (°) | azimuth (°) | true vertical depth (ft) | northing +N/-S (ft) | easting +E/-W (ft)
Operator Name | 0 | 0 | 0 | 0 | 0 | 0
Encana Oil & Gas | 176 | 0.4 | 130.3 | 176 | -0.4 | 0.47
Operator Number | 207 | 0.3 | 100.3 | 207 | -0.48 | 0.63
100185 | 237 | 0 | 129.5 | 237 | -0.5 | 0.71
Well Name and Number | 268 | 0.5 | 280.3 | 268 | -0.47 | 0.58
8510A-23 L24 496 | 299 | 1.2 | 287.8 | 298.99 | -0.35 | 0.13
API Number (if available) | 330 | 1.9 | 287 | 329.98 | -0.1 | -0.67
| 360 | 2.9 | 291.1 | 359.96 | 0.32 | -1.85
Location: QQ SEC TWP RGE | 391 | 4 | 288.4 | 390.9 | 0.94 | -3.61
24 4S 96W | 421 | 4.8 | 288 | 420.81 | 1.66 | -5.8
Citing Type: Planned or Actual | 466 | 6.5 | 289.7 | 465.59 | 3.1 | -9.98
Actual | 513 | 8.3 | 289.5 | 512.2 | 5.13 | -15.69
Deviation Indicator | 561 | 9.8 | 290.1 | 559.6 | 7.69 | -22.79
Directional | 607 | 10.8 | 287.1 | 604.86 | 10.3 | -30.59
North Reference | 653 | 12.2 | 289.3 | 649.93 | 13.18 | -39.29
True | 699 | 13.2 | 290.2 | 694.81 | 16.6 | -48.81
Grid Type | 745 | 14.5 | 291.3 | 739.47 | 20.5 | -59.1
#VALUE! | 790 | 15.9 | 290.7 | 782.89 | 24.73 | -70.12
| 836 | 17.1 | 291.7 | 827 | 29.46 | -82.3
| 882 | 18.1 | 291.4 | 870.84 | 34.57 | -95.23
| 974 | 21.2 | 291.1 | 957.48 | 45.77 | -124.07
| 1065 | 22.9 | 289.9 | 1041.82 | 57.72 | -156.07
| 1157 | 22.8 | 290.4 | 1126.6 | 70.03 | -189.61
| 1248 | 22.1 | 290 | 1210.7 | 82.03 | -222.22
| 1340 | 21 | 289.1 | 1296.27 | 93.34 | -254.06
| 1432 | 20.2 | 287.9 | 1382.39 | 103.62 | -284.75
| 1523 | 20.5 | 289.3 | 1467.71 | 113.71 | -314.74
| 1707 | 21.4 | 292 | 1639.54 | 136.94 | -376.28
| 1798 | 21.8 | 291.3 | 1724.15 | 149.3 | -407.41
| 1890 | 22.6 | 290.6 | 1809.33 | 161.72 | -439.88
| 1981 | 22.1 | 288.6 | 1893.5 | 173.33 | -472.47
| 2073 | 21.7 | 287.1 | 1978.86 | 183.86 | -505.13
| 2165 | 21.1 | 285.5 | 2064.52 | 193.28 | -537.34
| 2256 | 21.2 | 286.2 | 2149.39 | 202.25 | -568.93
| 2348 | 21.4 | 286.2 | 2235.1 | 211.57 | -601.02
| 2439 | 21.3 | 286.2 | 2319.86 | 220.82 | -632.84
| 2531 | 22.7 | 288.5 | 2405.16 | 231.11 | -665.72
| 2622 | 21.8 | 288.8 | 2489.38 | 242.13 | -698.37
| 2714 | 21.1 | 288.7 | 2575.01 | 252.94 | -730.22
| 2806 | 21.6 | 291 | 2660.7 | 264.32 | -761.72
| 2897 | 22.1 | 291.7 | 2745.16 | 276.65 | -793.26
| 2980 | 22.1 | 293 | 2822.06 | 288.53 | -822.14
| 3088 | 19.6 | 289.6 | 2922.99 | 302.55 | -857.91
| 3179 | 20.9 | 285.8 | 3008.36 | 312.09 | -887.91
| 3271 | 20.4 | 285.3 | 3094.45 | 320.78 | -919.17
| 3363 | 21.9 | 291.2 | 3180.26 | 331.22 | -950.64
| 3455 | 24.5 | 294.7 | 3264.82 | 345.4 | -983.97
| 3547 | 26.2 | 294.9 | 3347.96 | 361.92 | -1019.73
| 3639 | 25.9 | 293.5 | 3430.61 | 378.49 | -1056.57
| 3731 | 25.5 | 293.2 | 3513.51 | 394.3 | -1093.2
| 3822 | 23.9 | 287.9 | 3596.19 | 407.69 | -1128.76
| 3914 | 21.6 | 285.2 | 3681.03 | 417.86 | -1162.84
| 4006 | 22.3 | 285.4 | 3766.36 | 426.93 | -1196.01
| 4098 | 21.5 | 289.5 | 3851.73 | 437.19 | -1228.73
| 4190 | 20.8 | 285.2 | 3937.53 | 447.11 | -1260.39
| 4282 | 21.5 | 285.5 | 4023.34 | 455.89 | -1292.4
| 4373 | 22.7 | 293.1 | 4107.67 | 467.24 | -1324.63
| 4465 | 23.9 | 291.5 | 4192.16 | 481.04 | -1358.3
| 4557 | 23.9 | 292.2 | 4276.28 | 494.91 | -1392.89
| 4648 | 22.6 | 290.8 | 4359.88 | 508.08 | -1426.3
| 4740 | 23.8 | 290.6 | 4444.44 | 520.89 | -1460.21
| 4832 | 24.6 | 290.7 | 4528.36 | 534.19 | -1495.5
| 4924 | 22.6 | 287.9 | 4612.66 | 546.4 | -1530.24
| 5016 | 23.6 | 288.8 | 4697.28 | 557.77 | -1564.49
| 5108 | 21.8 | 287.8 | 4782.15 | 568.92 | -1598.19
| 5200 | 22.2 | 289.3 | 4867.46 | 579.89 | -1630.86
| 5291 | 21.4 | 288.4 | 4951.95 | 590.81 | -1662.84
| 5383 | 22.6 | 292 | 5037.25 | 602.73 | -1695.16
| 5475 | 21 | 288.9 | 5122.67 | 614.7 | -1727.15
| 5567 | 22.5 | 291.9 | 5208.12 | 626.6 | -1759.08
| 5659 | 21.1 | 290.6 | 5293.54 | 639 | -1790.92
| 5751 | 21.7 | 291.4 | 5379.2 | 651.03 | -1822.26
| 5843 | 22.6 | 290 | 5464.41 | 663.28 | -1854.71
| 5934 | 21.4 | 288.1 | 5548.78 | 674.42 | -1886.92
| 6026 | 22.5 | 287.4 | 5634.11 | 684.9 | -1919.67
| 6118 | 23.5 | 291 | 5718.8 | 696.74 | -1953.6
| 6210 | 21.8 | 290 | 5803.7 | 709.16 | -1986.78
| 6302 | 22 | 289.2 | 5889.06 | 720.67 | -2019.1
| 6394 | 22.3 | 288.5 | 5974.27 | 731.87 | -2051.93
| 6486 | 22.1 | 288.1 | 6059.45 | 742.79 | -2084.93
| 6577 | 22.6 | 288.7 | 6143.62 | 753.71 | -2117.76
| 6669 | 22.4 | 288 | 6228.62 | 764.79 | -2151.18
| 6761 | 22.2 | 289.5 | 6313.73 | 776.01 | -2184.24
| 6853 | 20.5 | 287.9 | 6399.42 | 786.77 | -2215.95
| 6945 | 19.1 | 289.3 | 6485.98 | 796.69 | -2245.49
| 7037 | 18.9 | 285 | 6572.97 | 805.53 | -2274.09
| 7129 | 19.8 | 285 | 6659.77 | 813.42 | -2303.53
| 7221 | 18.9 | 289.6 | 6746.58 | 822.45 | -2332.62
| 7312 | 19.9 | 290.8 | 6832.41 | 832.89 | -2360.99
| 7404 | 22 | 290.2 | 6918.33 | 844.4 | -2391.8
| 7496 | 23.8 | 290.4 | 7003.07 | 856.82 | -2425.37
| 7588 | 23.2 | 289.5 | 7087.44 | 869.34 | -2459.85
| 7680 | 22.2 | 289 | 7172.31 | 881.05 | -2493.37
| 7772 | 21.3 | 288.4 | 7257.76 | 891.99 | -2525.66
| 7864 | 20 | 291.4 | 7343.85 | 903 | -2556.17
| 7956 | 18.1 | 290.7 | 7430.81 | 913.79 | -2584.19
| 8048 | 16.1 | 293.2 | 7518.74 | 923.87 | -2609.28
| 8140 | 13.8 | 293.2 | 7607.62 | 933.22 | -2631.09
| 8232 | 12.3 | 291.8 | 7697.24 | 941.18 | -2650.28
| 8323 | 10.7 | 291.8 | 7786.41 | 947.92 | -2667.12
| 8415 | 9.8 | 284.2 | 7876.95 | 953.01 | -2682.65
| 8507 | 7.3 | 282.7 | 7967.92 | 956.22 | -2695.94
| 8599 | 4.8 | 282.2 | 8059.4 | 958.32 | -2705.41
| 8691 | 3.5 | 282.2 | 8151.15 | 959.73 | -2711.91
| 8783 | 1.4 | 263.5 | 8243.07 | 960.19 | -2715.78
| 8875 | 1.1 | 88.9 | 8335.06 | 960.08 | -2716.01
| 8967 | 1 | 85.4 | 8427.04 | 960.16 | -2714.33
| 9059 | 0.8 | 101.2 | 8519.03 | 960.1 | -2712.9
| 9150 | 1.1 | 144.9 | 8610.02 | 959.26 | -2711.77
| 9242 | 1 | 146.1 | 8702.01 | 957.88 | -2710.81
| 9334 | 1.4 | 124.6 | 8793.99 | 956.57 | -2709.44
| 9426 | 0.6 | 132.7 | 8885.97 | 955.61 | -2708.16
| 9518 | 1 | 245.4 | 8977.97 | 954.95 | -2708.54
| 9610 | 1.5 | 214.1 | 9069.94 | 953.61 | -2709.94
| 9702 | 1.3 | 273.4 | 9161.92 | 952.68 | -2711.66
| 9794 | 1.3 | 316.6 | 9253.9 | 953.5 | -2713.42
| 9885 | 1.2 | 333 | 9344.88 | 955.1 | -2714.56
| 9977 | 1.3 | 294.9 | 9436.86 | 956.4 | -2715.95
| 10069 | 1.8 | 268.8 | 9528.83 | 956.81 | -2718.34
| 10161 | 1.2 | 240.4 | 9620.79 | 956.3 | -2720.62
| 10253 | 0.5 | 191 | 9712.78 | 955.43 | -2721.53
| 10345 | 0.9 | 226 | 9804.78 | 954.53 | -2722.13
| 10437 | 0.6 | 143.6 | 9896.77 | 953.64 | -2722.36
| 10528 | 1 | 196 | 9987.76 | 952.5 | -2722.3
| 10621 | 0.1 | 178.7 | 10080.76 | 951.64 | -2722.52
| 10713 | 1 | 75.5 | 10172.75 | 951.76 | -2721.74
| 10805 | 0.5 | 90.3 | 10264.75 | 951.96 | -2720.56
| 10897 | 0.5 | 165.8 | 10356.74 | 951.56 | -2720.06
| 10989 | 0.3 | 84.5 | 10448.74 | 951.2 | -2719.73
| 11080 | 1.6 | 327.3 | 10539.73 | 952.29 | -2720.17
| 11172 | 1.5 | 19.3 | 10631.7 | 954.51 | -2720.47
| 11264 | 1.4 | 19.7 | 10723.67 | 956.7 | -2719.69
| 11356 | 1.2 | 336.2 | 10815.65 | 958.64 | -2719.7
| 11448 | 1.1 | 186.6 | 10907.64 | 958.65 | -2720.19
| 11540 | 1.3 | 2.7 | 10999.64 | 958.81 | -2720.25
| 11632 | 0.9 | 2 | 11091.62 | 960.58 | -2720.17
| 11724 | 0.4 | 35.1 | 11183.61 | 961.56 | -2719.96
| 11816 | 0.3 | 33 | 11275.61 | 962.02 | -2719.65
| 11907 | 0.8 | 206.4 | 11366.61 | 961.66 | -2719.8
| 11999 | 0.9 | 203.9 | 11458.6 | 960.42 | -2720.38
| 12091 | 0.7 | 157.3 | 11550.59 | 959.24 | -2720.45
| 12183 | 1.3 | 176 | 11642.58 | 957.68 | -2720.16
| 12275 | 1.1 | 180.8 | 11734.56 | 955.76 | -2720.1
| 12367 | 1.4 | 207.9 | 11826.54 | 953.88 | -2720.64
| 12459 | 1.1 | 176.5 | 11918.51 | 952.01 | -2721.11
| 12551 | 0.8 | 244.3 | 12010.5 | 950.85 | -2721.64
| 12692 | 1 | 261 | 12151.49 | 950.23 | -2723.74
| 12747 | 1 | 261 | 12206.48 | 950.08 | -2724.69

## Lookup (hidden)
North Reference | RetunValue | Grid Type | ReturnValue | Deviation Indicator | ReturnValue
| 2 |  | 0 |  | 2
True |  | SPCS-Colorado Central-NAD27 |  | Directional
Grid |  | SPCS-Colorado Central-NAD83 |  | High Angle
|  | SPCS-Colorado North-NAD27 |  | Horizontal
SPCS-Colorado North-NAD83
SPCS-Colorado South-NAD27
SPCS-Colorado South-NAD83
UTM-Zone 12 NAD27
UTM-Zone 12 NAD83
UTM-Zone 13 NAD27
UTM-Zone 13 NAD83