## Data
Header Information | measured depth (ft) | inclination (°) | azimuth (°) | true vertical depth (ft) | northing +N/-S (ft) | easting +E/-W (ft)
Operator Name | 0 | 0 | 127.76 | 0 | 0 | 0
KERR-MCGEE | 16 | 0 | 127.76 | 16 | 0 | 0
Operator Number | 116 | 0.08 | 127.76 | 116 | -0.04 | 0.06
47120 | 216 | 0.09 | 148.24 | 216 | -0.15 | 0.15
Well Name and Number | 316 | 0.19 | 301.02 | 316 | -0.13 | 0.05
DCP 16N-17HZ | 416 | 0.23 | 257.44 | 416 | -0.09 | -0.29
API Number (if available) | 516 | 0.28 | 330.16 | 516 | 0.08 | -0.6
05-123-37594 | 616 | 0.25 | 267.3 | 616 | 0.28 | -0.94
Location: QQ SEC TWP RGE | 716 | 0.33 | 340.7 | 716 | 0.54 | -1.26
SEC.08-T3N-R66W | 816 | 0.26 | 265.96 | 816 | 0.8 | -1.58
Citing Type: Planned or Actual | 860 | 0.08 | 267.6 | 860 | 0.79 | -1.71
ACTUAL | 972 | 0.24 | 327.75 | 971.99 | 0.98 | -1.91
Deviation Indicator | 1063 | 0.15 | 251.07 | 1062.99 | 1.1 | -2.13
Horizontal | 1155 | 1.11 | 352.39 | 1154.99 | 1.95 | -2.36
North Reference | 1247 | 2.33 | 14.91 | 1246.95 | 4.64 | -2
True | 1338 | 3.34 | 5.79 | 1337.83 | 9.06 | -1.25
Grid Type | 1433 | 5.12 | 9.91 | 1432.57 | 15.99 | -0.24
#VALUE! | 1524 | 6.6 | 6.61 | 1523.09 | 25.19 | 1.06
| 1615 | 7.17 | 5.09 | 1613.44 | 36.04 | 2.16
| 1707 | 7.72 | 3.71 | 1704.66 | 47.93 | 3.07
| 1799 | 8.99 | 7.4 | 1795.68 | 61.22 | 4.4
| 1890 | 8.5 | 5.25 | 1885.63 | 74.97 | 5.93
| 1982 | 7.74 | 4.48 | 1976.7 | 87.92 | 7.04
| 2074 | 8 | 0.24 | 2067.84 | 100.49 | 7.55
| 2165 | 7.48 | 357.49 | 2158.01 | 112.74 | 7.31
| 2257 | 8.16 | 0.94 | 2249.15 | 125.26 | 7.16
| 2348 | 7.21 | 4.68 | 2339.33 | 137.41 | 7.73
| 2439 | 6.45 | 355.15 | 2429.69 | 148.19 | 7.76
| 2531 | 5.5 | 8.85 | 2521.2 | 157.7 | 8.01
| 2622 | 4.95 | 7.28 | 2611.82 | 165.9 | 9.17
| 2714 | 5.01 | 5.87 | 2703.47 | 173.83 | 10.09
| 2805 | 3.57 | 12.71 | 2794.21 | 180.55 | 11.12
| 2897 | 3.57 | 12.34 | 2886.03 | 186.14 | 12.36
| 2988 | 1.89 | 12.17 | 2976.93 | 190.38 | 13.28
| 3080 | 0.54 | 65.28 | 3068.91 | 192.04 | 14
| 3171 | 0.43 | 51.12 | 3159.9 | 192.44 | 14.65
| 3256 | 0.46 | 56.32 | 3244.9 | 192.82 | 15.18
| 3341 | 0.58 | 41.25 | 3329.9 | 193.34 | 15.75
| 3426 | 0.3 | 88.5 | 3414.9 | 193.67 | 16.26
| 3511 | 0.66 | 60.3 | 3499.89 | 193.91 | 16.9
| 3597 | 1.26 | 69.16 | 3585.88 | 194.5 | 18.22
| 3682 | 0.48 | 73.41 | 3670.87 | 194.93 | 19.43
| 3767 | 0.51 | 144.97 | 3755.87 | 194.72 | 19.99
| 3852 | 0.45 | 96 | 3840.86 | 194.38 | 20.54
| 3937 | 0.57 | 321.13 | 3925.86 | 194.67 | 20.61
| 4023 | 0.53 | 302.86 | 4011.86 | 195.22 | 20
| 4108 | 0.09 | 163.63 | 4096.86 | 195.37 | 19.69
| 4193 | 0.77 | 149.84 | 4181.85 | 194.81 | 20
| 4278 | 0.37 | 347.29 | 4266.85 | 194.59 | 20.23
| 4363 | 0.44 | 356.05 | 4351.85 | 195.18 | 20.14
| 4448 | 0.63 | 355.52 | 4436.85 | 195.97 | 20.08
| 4534 | 0.44 | 19.17 | 4522.84 | 196.75 | 20.16
| 4619 | 0.33 | 47.48 | 4607.84 | 197.23 | 20.44
| 4704 | 0.29 | 26.14 | 4692.84 | 197.59 | 20.72
| 4789 | 0.77 | 19.39 | 4777.84 | 198.32 | 21
| 4874 | 0.15 | 272.74 | 4862.83 | 198.86 | 21.08
| 4959 | 0.17 | 106.36 | 4947.83 | 198.83 | 21.09
| 5044 | 0.15 | 105.88 | 5032.83 | 198.77 | 21.32
| 5129 | 0.23 | 100.58 | 5117.83 | 198.7 | 21.59
| 5214 | 0.37 | 133.9 | 5202.83 | 198.48 | 21.96
| 5300 | 0.53 | 130.14 | 5288.83 | 198.03 | 22.46
| 5385 | 0.34 | 297.8 | 5373.83 | 197.9 | 22.54
| 5470 | 0.19 | 22.21 | 5458.83 | 198.15 | 22.37
| 5555 | 0.51 | 69.62 | 5543.83 | 198.41 | 22.78
| 5640 | 0.27 | 225.85 | 5628.83 | 198.4 | 22.99
| 5725 | 0.46 | 216.47 | 5713.82 | 197.99 | 22.64
| 5810 | 0.43 | 218.88 | 5798.82 | 197.46 | 22.24
| 5895 | 0.24 | 252.8 | 5883.82 | 197.16 | 21.87
| 5980 | 0.34 | 295.14 | 5968.82 | 197.22 | 21.47
| 6065 | 0.49 | 341.96 | 6053.82 | 197.67 | 21.13
| 6150 | 0.64 | 351.54 | 6138.81 | 198.49 | 20.95
| 6235 | 0.83 | 4.7 | 6223.81 | 199.57 | 20.93
| 6321 | 1.2 | 2.2 | 6309.79 | 201.09 | 21.01
| 6406 | 1.34 | 3.41 | 6394.77 | 202.97 | 21.11
| 6491 | 1.51 | 13.36 | 6479.74 | 205.05 | 21.43
| 6576 | 0.74 | 356.49 | 6564.73 | 206.69 | 21.65
| 6619 | 2.28 | 178.98 | 6607.72 | 206.11 | 21.65
| 6661 | 5.49 | 180.01 | 6649.62 | 203.27 | 21.66
| 6704 | 9.52 | 180.78 | 6692.24 | 197.65 | 21.61
| 6746 | 13.25 | 180.16 | 6733.41 | 189.36 | 21.55
| 6789 | 16.62 | 181.58 | 6774.95 | 178.28 | 21.37
| 6832 | 19.24 | 182.42 | 6815.86 | 165.06 | 20.9
| 6874 | 22.56 | 182.55 | 6855.09 | 150.09 | 20.25
| 6916 | 26.75 | 180.72 | 6893.25 | 132.58 | 19.77
| 6959 | 32.54 | 180.05 | 6930.61 | 111.32 | 19.64
| 7002 | 37.29 | 179.94 | 6965.86 | 86.72 | 19.65
| 7045 | 43.15 | 180.32 | 6998.67 | 58.96 | 19.58
| 7087 | 48.77 | 180.38 | 7027.86 | 28.79 | 19.39
| 7130 | 55.22 | 179.7 | 7054.32 | -5.08 | 19.38
| 7172 | 58.71 | 177.43 | 7077.22 | -40.27 | 20.27
| 7215 | 64.55 | 177.67 | 7097.64 | -78.05 | 21.89
| 7257 | 69.5 | 176.27 | 7114.03 | -116.65 | 23.94
| 7300 | 74.38 | 177.6 | 7127.36 | -157.46 | 26.12
| 7342 | 78.5 | 179.32 | 7137.2 | -198.27 | 27.21
| 7385 | 83.24 | 183.25 | 7144.03 | -240.69 | 26.25
| 7427 | 84.2 | 183.54 | 7148.62 | -282.37 | 23.78
| 7470 | 88.64 | 181.26 | 7151.31 | -325.23 | 21.98
| 7491 | 90 | 180.69 | 7151.56 | -346.22 | 21.62
| 7547 | 91.114 | 180.249 | 7151.01 | -402.22 | 21.16
| 7590 | 91.97 | 179.91 | 7149.85 | -445.2 | 21.1
| 7643 | 91.72 | 180.61 | 7148.15 | -498.17 | 20.86
| 7735 | 90.12 | 181.2 | 7146.67 | -590.15 | 19.41
| 7826 | 89.78 | 179.23 | 7146.75 | -681.14 | 19.07
| 7917 | 89.16 | 180.19 | 7147.59 | -772.14 | 19.53
| 8009 | 89.04 | 179.39 | 7149.04 | -864.12 | 19.87
| 8101 | 88.7 | 179.58 | 7150.85 | -956.1 | 20.69
| 8193 | 89.38 | 179.33 | 7152.39 | -1048.08 | 21.57
| 8284 | 90.64 | 179.78 | 7152.38 | -1139.08 | 22.28
| 8375 | 89.78 | 179.88 | 7152.04 | -1230.08 | 22.55
| 8467 | 90.24 | 180.61 | 7152.03 | -1322.08 | 22.15
| 8559 | 90.67 | 180.37 | 7151.3 | -1414.07 | 21.37
| 8650 | 90.76 | 179.41 | 7150.16 | -1505.06 | 21.54
| 8741 | 90.43 | 180.68 | 7149.22 | -1596.05 | 21.47
| 8833 | 89.5 | 180.09 | 7149.27 | -1688.05 | 20.85
| 8924 | 90.4 | 179.93 | 7149.35 | -1779.05 | 20.84
| 9016 | 89.84 | 179.7 | 7149.16 | -1871.05 | 21.13
| 9107 | 90.55 | 179.76 | 7148.85 | -1962.05 | 21.56
| 9199 | 91.6 | 179.65 | 7147.12 | -2054.03 | 22.03
| 9290 | 91.75 | 179.92 | 7144.46 | -2144.99 | 22.38
| 9381 | 91.23 | 180.03 | 7142.1 | -2235.96 | 22.42
| 9466 | 91.07 | 180.23 | 7140.39 | -2320.94 | 22.22
| 9552 | 89.63 | 178.65 | 7139.86 | -2406.93 | 23.06
| 9637 | 90.21 | 179.39 | 7139.98 | -2491.92 | 24.52
| 9722 | 89.66 | 179.45 | 7140.08 | -2576.91 | 25.38
| 9807 | 89.04 | 179.16 | 7141.04 | -2661.9 | 26.41
| 9892 | 88.3 | 178.79 | 7143.02 | -2746.86 | 27.93
| 9977 | 89.13 | 179.23 | 7144.92 | -2831.83 | 29.4
| 10063 | 89.93 | 179.63 | 7145.63 | -2917.82 | 30.25
| 10148 | 89.87 | 179.67 | 7145.78 | -3002.82 | 30.77
| 10233 | 89.97 | 179.81 | 7145.9 | -3087.82 | 31.16
| 10318 | 89.03 | 180.17 | 7146.64 | -3172.81 | 31.17
| 10403 | 89.59 | 179.62 | 7147.66 | -3257.8 | 31.33
| 10488 | 90.98 | 179.06 | 7147.24 | -3342.79 | 32.31
| 10573 | 90.67 | 179.2 | 7146.01 | -3427.78 | 33.6
| 10658 | 90.06 | 179.35 | 7145.47 | -3512.77 | 34.67
| 10744 | 90.27 | 179.45 | 7145.23 | -3598.76 | 35.57
| 10829 | 89.97 | 180.06 | 7145.05 | -3683.76 | 35.94
| 10913 | 89.63 | 180.18 | 7145.34 | -3767.76 | 35.76
| 10999 | 89.41 | 180.18 | 7146.06 | -3853.76 | 35.49
| 11084 | 90.71 | 179.97 | 7145.97 | -3938.75 | 35.38
| 11169 | 90.37 | 180.67 | 7145.17 | -4023.75 | 34.9
| 11254 | 90.37 | 180.3 | 7144.62 | -4108.74 | 34.19
| 11339 | 89.96 | 179.86 | 7144.38 | -4193.74 | 34.07
| 11424 | 89.53 | 179.46 | 7144.76 | -4278.74 | 34.57
| 11509 | 90.3 | 178.04 | 7144.88 | -4363.72 | 36.43
| 11594 | 90.12 | 178.21 | 7144.57 | -4448.67 | 39.21
| 11679 | 90.12 | 178.03 | 7144.39 | -4533.62 | 41.99
| 11764 | 90.21 | 178.56 | 7144.15 | -4618.59 | 44.52
| 11849 | 89.84 | 178.19 | 7144.11 | -4703.55 | 46.93
| 11934 | 89.47 | 178.44 | 7144.62 | -4788.51 | 49.43
| 12019 | 89.59 | 178.67 | 7145.32 | -4873.48 | 51.58
| 12104 | 88.95 | 178.36 | 7146.4 | -4958.45 | 53.78
| 12189 | 88.7 | 177.92 | 7148.15 | -5043.38 | 56.54
| 12275 | 88.63 | 178.23 | 7150.15 | -5129.31 | 59.43
| 12360 | 88.48 | 177.9 | 7152.29 | -5214.24 | 62.3
| 12445 | 89.01 | 178.57 | 7154.15 | -5299.18 | 64.91
| 12530 | 89.26 | 178.17 | 7155.44 | -5384.13 | 67.33
| 12615 | 88.67 | 178.96 | 7156.97 | -5469.09 | 69.46
| 12701 | 88.36 | 179.3 | 7159.2 | -5555.05 | 70.76
| 12786 | 88.36 | 178.98 | 7161.63 | -5640.01 | 72.04
| 12871 | 87.96 | 178.89 | 7164.36 | -5724.95 | 73.62
| 12956 | 88.93 | 179.44 | 7166.67 | -5809.91 | 74.86
| 13042 | 89.26 | 179.09 | 7168.03 | -5895.89 | 75.96
| 13127 | 89.81 | 178.5 | 7168.72 | -5980.87 | 77.75
| 13212 | 90.24 | 177.86 | 7168.68 | -6065.82 | 80.45
| 13297 | 91.25 | 178.96 | 7167.58 | -6150.78 | 82.8
| 13382 | 91.69 | 178.27 | 7165.4 | -6235.73 | 84.86
| 13468 | 92.18 | 178.32 | 7162.49 | -6321.64 | 87.42
| 13527 | 92.3 | 179.3 | 7160.19 | -6380.58 | 88.64
| 13583 | 92.3 | 179.3 | 7157.94 | -6436.53 | 89.32

## Lookup (hidden)
North Reference | RetunValue | Grid Type | ReturnValue | Deviation Indicator | ReturnValue
| 2 |  | 0 |  | 4
True |  | SPCS-Colorado Central-NAD27 |  | Directional
Grid |  | SPCS-Colorado Central-NAD83 |  | High Angle
|  | SPCS-Colorado North-NAD27 |  | Horizontal
SPCS-Colorado North-NAD83
SPCS-Colorado South-NAD27
SPCS-Colorado South-NAD83
UTM-Zone 12 NAD27
UTM-Zone 12 NAD83
UTM-Zone 13 NAD27
UTM-Zone 13 NAD83