## Data
Header Information | measured depth (ft) | inclination (°) | azimuth (°) | true vertical depth (ft) | northing +N/-S (ft) | easting +E/-W (ft)
Operator Name | 0 | 0 | 0 | 0 | 0 | 0
Encana Oil & Gas | 206 | 0.3 | 161.8 | 206 | -0.5 | 0.2
Operator Number | 236 | 0.2 | 351.1 | 236 | -0.5 | 0.2
100185 | 267 | 0.1 | 209.3 | 267 | -0.5 | 0.2
Well Name and Number | 298 | 0.6 | 304.3 | 298 | -0.4 | 0
SGU 8512A-24 | 329 | 0.8 | 317.4 | 329 | -0.2 | -0.3
API Number (if available) | 359 | 1.7 | 333.6 | 359 | 0.4 | -0.6
| 390 | 2.6 | 334.3 | 390 | 1.4 | -1.1
Location: QQ SEC TWP RGE | 420 | 3.4 | 339.7 | 419.9 | 2.9 | -1.7
24 4S 96W | 465 | 4.8 | 338.9 | 464.8 | 5.9 | -2.9
Citing Type: Planned or Actual | 512 | 6.4 | 338.9 | 511.6 | 10.1 | -4.5
ACTUAL | 606 | 7.6 | 341.4 | 604.9 | 20.9 | -8.4
Deviation Indicator | 698 | 7.5 | 343.9 | 696.1 | 32.5 | -12
Directional | 790 | 7.3 | 344.3 | 787.3 | 43.9 | -15.2
North Reference | 881 | 7 | 347.5 | 877.6 | 54.8 | -18
True | 973 | 6.4 | 349 | 969 | 65.3 | -20.2
Grid Type | 1064 | 7.1 | 343.6 | 1059.4 | 75.7 | -22.7
#VALUE! | 1156 | 8.1 | 342.3 | 1150.5 | 87.3 | -26.3
| 1248 | 7.9 | 343 | 1241.6 | 99.6 | -30.1
| 1339 | 7.3 | 341.6 | 1331.8 | 111 | -33.8
| 1431 | 7.3 | 343.6 | 1423.1 | 122.2 | -37.3
| 1522 | 7 | 345 | 1513.4 | 133.1 | -40.4
| 1614 | 6.6 | 351.3 | 1604.7 | 143.7 | -42.6
| 1797 | 8.4 | 354.5 | 1786.2 | 167.4 | -45.5
| 1889 | 8.5 | 346.5 | 1877.2 | 180.7 | -47.7
| 1980 | 7.6 | 343.8 | 1967.3 | 193.1 | -51
| 2072 | 7.1 | 343 | 2058.5 | 204.3 | -54.3
| 2164 | 6.7 | 345.9 | 2149.9 | 215 | -57.3
| 2255 | 6.5 | 351.1 | 2240.3 | 225.2 | -59.4
| 2347 | 6.8 | 351.6 | 2331.6 | 235.7 | -61
| 2438 | 6.9 | 352.8 | 2422 | 246.5 | -62.4
| 2530 | 7.4 | 352.2 | 2513.3 | 257.8 | -63.9
| 2622 | 8.6 | 352.4 | 2604.4 | 270.5 | -65.7
| 2713 | 8.3 | 351.2 | 2694.4 | 283.8 | -67.6
| 2805 | 7.6 | 349.8 | 2785.5 | 296.3 | -69.7
| 2896 | 7.4 | 347.5 | 2875.7 | 308 | -72
| 3020 | 6.6 | 345.5 | 2998.8 | 322.7 | -75.5
| 3179 | 5.5 | 344.9 | 3156.9 | 338.9 | -79.8
| 3271 | 8.1 | 354.3 | 3248.3 | 349.6 | -81.6
| 3363 | 9.4 | 340.9 | 3339.2 | 363.1 | -84.7
| 3455 | 9.4 | 340.7 | 3430 | 377.3 | -89.6
| 3547 | 8.9 | 339.5 | 3520.8 | 391.1 | -94.6
| 3638 | 8.8 | 346 | 3610.7 | 404.4 | -98.7
| 3730 | 7.4 | 341.4 | 3701.8 | 416.9 | -102.3
| 3822 | 8 | 351.4 | 3793 | 428.8 | -105.2
| 3914 | 6.9 | 350.3 | 3884.2 | 440.6 | -107.1
| 4006 | 6.5 | 347.2 | 3975.6 | 451.1 | -109.2
| 4097 | 8.2 | 347.8 | 4065.8 | 462.5 | -111.7
| 4189 | 9.1 | 351.4 | 4156.8 | 476.1 | -114.1
| 4281 | 8.4 | 348.6 | 4247.7 | 489.9 | -116.6
| 4373 | 7.7 | 347.2 | 4338.8 | 502.5 | -119.2
| 4465 | 8.9 | 350.6 | 4429.8 | 515.5 | -121.8
| 4557 | 8.1 | 350.1 | 4520.8 | 528.9 | -124.1
| 4649 | 7 | 349.4 | 4612 | 540.8 | -126.2
| 4741 | 6.3 | 344.4 | 4703.4 | 551.2 | -128.6
| 4833 | 7.1 | 348.6 | 4794.8 | 561.6 | -131.1
| 4925 | 8.3 | 350 | 4885.9 | 573.7 | -133.3
| 5016 | 7.5 | 350 | 4976.1 | 586 | -135.5
| 5108 | 7.2 | 350 | 5067.3 | 597.6 | -137.6
| 5200 | 8.2 | 345.5 | 5158.5 | 609.7 | -140.2
| 5292 | 7.3 | 346.6 | 5249.6 | 621.7 | -143.2
| 5384 | 6.9 | 348.1 | 5340.9 | 632.8 | -145.7
| 5476 | 7.9 | 345.5 | 5432.2 | 644.3 | -148.4
| 5568 | 7.7 | 346.7 | 5523.3 | 656.4 | -151.4
| 5660 | 6.8 | 346.4 | 5614.6 | 667.7 | -154.1
| 5752 | 6.6 | 346.5 | 5705.9 | 678.2 | -156.6
| 5843 | 5.4 | 349.1 | 5796.4 | 687.5 | -158.7
| 5935 | 6.5 | 336.3 | 5888 | 696.5 | -161.6
| 6027 | 7.5 | 344.6 | 5979.3 | 707 | -165.3
| 6119 | 9.4 | 345.4 | 6070.3 | 720.1 | -168.8
| 6211 | 7.9 | 345.7 | 6161.2 | 733.5 | -172.2
| 6303 | 7.1 | 344.2 | 6252.4 | 745.1 | -175.3
| 6395 | 8.1 | 344.2 | 6343.6 | 756.8 | -178.6
| 6487 | 7.7 | 339.9 | 6434.7 | 768.8 | -182.5
| 6578 | 8.4 | 341 | 6524.9 | 780.8 | -186.8
| 6670 | 7.4 | 342.1 | 6616 | 792.8 | -190.8
| 6762 | 8.5 | 349.5 | 6707.1 | 805.1 | -193.8
| 6854 | 7.6 | 347.8 | 6798.2 | 817.8 | -196.4
| 6946 | 7.2 | 358.6 | 6889.4 | 829.5 | -197.8
| 7038 | 7 | 355.9 | 6980.7 | 840.8 | -198.3
| 7130 | 6.3 | 356.5 | 7072.1 | 851.5 | -199
| 7222 | 6.4 | 356.1 | 7163.5 | 861.6 | -199.7
| 7313 | 6 | 355.8 | 7254 | 871.4 | -200.4
| 7405 | 6.4 | 343.3 | 7345.5 | 881.1 | -202.2
| 7497 | 5.9 | 343 | 7436.9 | 890.6 | -205.1
| 7589 | 5.5 | 341.7 | 7528.5 | 899.3 | -207.8
| 7681 | 5.1 | 335.6 | 7620.1 | 907.2 | -210.9
| 7773 | 6.6 | 339.8 | 7711.6 | 915.9 | -214.4
| 7865 | 6.4 | 337.6 | 7803 | 925.6 | -218.2
| 7957 | 6.2 | 335.5 | 7894.5 | 934.8 | -222.2
| 8049 | 4.4 | 350 | 7986.1 | 942.8 | -224.9
| 8141 | 3.3 | 357.9 | 8077.9 | 949 | -225.6
| 8233 | 1.5 | 18.6 | 8169.8 | 952.7 | -225.3
| 8416 | 0.8 | 110.5 | 8352.8 | 954.6 | -223.4
| 8508 | 1.2 | 324.2 | 8444.7 | 955.1 | -223.3
| 8600 | 1.4 | 315.8 | 8536.7 | 956.7 | -224.7
| 8692 | 1.5 | 311.9 | 8628.7 | 958.3 | -226.4
| 8783 | 1.4 | 300 | 8719.7 | 959.7 | -228.2
| 8875 | 1.2 | 297.1 | 8811.6 | 960.7 | -230
| 8967 | 1.3 | 304.2 | 8903.6 | 961.7 | -231.8
| 9059 | 1.3 | 291.4 | 8995.6 | 962.7 | -233.6
| 9151 | 1 | 283.1 | 9087.6 | 963.2 | -235.3
| 9243 | 1.3 | 273 | 9179.6 | 963.5 | -237.2
| 9335 | 1.4 | 273.1 | 9271.5 | 963.6 | -239.3
| 9427 | 1.4 | 247 | 9363.5 | 963.2 | -241.5
| 9518 | 0.9 | 107.6 | 9454.5 | 962.6 | -241.8
| 9610 | 1.5 | 105.3 | 9546.5 | 962 | -240
| 9702 | 2 | 78 | 9638.4 | 962 | -237.2
| 9794 | 1.8 | 85.6 | 9730.4 | 962.5 | -234.2
| 9886 | 1.7 | 87.3 | 9822.3 | 962.7 | -231.4
| 9978 | 1.4 | 90.8 | 9914.3 | 962.7 | -228.9
| 10070 | 1.3 | 58.3 | 10006.3 | 963.2 | -226.9
| 10162 | 1.1 | 47.3 | 10098.3 | 964.4 | -225.4
| 10254 | 0.8 | 36.4 | 10190.3 | 965.5 | -224.4
| 10346 | 0.3 | 126.4 | 10282.2 | 965.9 | -223.8
| 10437 | 0.2 | 221.7 | 10373.2 | 965.6 | -223.7
| 10529 | 1 | 60.5 | 10465.2 | 965.9 | -223.1
| 10621 | 0.7 | 68.8 | 10557.2 | 966.5 | -221.9
| 10713 | 0.6 | 100.5 | 10649.2 | 966.6 | -220.9
| 10805 | 0.7 | 151.2 | 10741.2 | 966 | -220.1
| 10896 | 0.9 | 184.2 | 10832.2 | 964.8 | -219.9
| 10988 | 0.7 | 144.6 | 10924.2 | 963.6 | -219.7
| 11080 | 0.7 | 163 | 11016.2 | 962.6 | -219.2
| 11172 | 0.3 | 92.3 | 11108.2 | 962.1 | -218.8
| 11264 | 0.4 | 351.3 | 11200.2 | 962.4 | -218.6
| 11356 | 0.1 | 338.4 | 11292.2 | 962.8 | -218.7
| 11447 | 0.2 | 292.1 | 11383.2 | 962.9 | -218.8
| 11539 | 0.3 | 252.9 | 11475.2 | 962.9 | -219.2
| 11631 | 0.8 | 244.2 | 11567.2 | 962.6 | -220
| 11723 | 1 | 232.1 | 11659.2 | 961.8 | -221.2
| 11815 | 1.2 | 242.6 | 11751.2 | 960.9 | -222.7
| 11906 | 1.7 | 248.4 | 11842.1 | 959.9 | -224.8
| 11998 | 2.1 | 250.8 | 11934.1 | 958.9 | -227.7
| 12090 | 2.3 | 250.3 | 12026 | 957.7 | -231
| 12182 | 3.2 | 249.9 | 12117.9 | 956.2 | -235.2
| 12274 | 3 | 257.7 | 12209.8 | 954.8 | -239.9
| 12410 | 3.4 | 257.4 | 12345.6 | 953.2 | -247.3
| 12465 | 3.4 | 257.4 | 12400.5 | 952.4 | -250.5

## Lookup (hidden)
North Reference | RetunValue | Grid Type | ReturnValue | Deviation Indicator | ReturnValue
| 2 |  | 0 |  | 2
True |  | SPCS-Colorado Central-NAD27 |  | Directional
Grid |  | SPCS-Colorado Central-NAD83 |  | High Angle
|  | SPCS-Colorado North-NAD27 |  | Horizontal
SPCS-Colorado North-NAD83
SPCS-Colorado South-NAD27
SPCS-Colorado South-NAD83
UTM-Zone 12 NAD27
UTM-Zone 12 NAD83
UTM-Zone 13 NAD27
UTM-Zone 13 NAD83