## Data
Header Information | measured depth (ft) | inclination (°) | azimuth (°) | true vertical depth (ft) | northing +N/-S (ft) | easting +E/-W (ft)
Operator Name | 0 | 0 | 0 | 0 | 0 | 0
Great Western Operating Company | 172 | 1.5 | 308 | 171.98 | 1.39 | -1.77
Operator Number | 262 | 2.4 | 280.2 | 261.93 | 2.45 | -4.56
10110 | 354 | 3.8 | 258.1 | 353.8 | 2.16 | -9.44
Well Name and Number | 445 | 5.8 | 245.8 | 444.47 | -0.35 | -16.58
Binder 14-20 | 540 | 6.7 | 230 | 538.92 | -5.88 | -25.21
API Number (if available) | 631 | 8.8 | 226.6 | 629.08 | -14.08 | -34.33
05-123-32764-00 | 721 | 10.5 | 226 | 717.8 | -24.5 | -45.23
Location: QQ SEC TWP RGE | 816 | 10.7 | 223.3 | 811.18 | -36.93 | -57.51
NESW Sec. 20, T4N, R67W | 908 | 12.9 | 219.2 | 901.23 | -51.11 | -69.86
Citing Type: Planned or Actual | 1003 | 14.8 | 213.7 | 993.47 | -69.43 | -83.29
Actual | 1098 | 13.9 | 212.4 | 1085.51 | -89.16 | -96.14
Deviation Indicator | 1192 | 14.4 | 217.5 | 1176.66 | -107.96 | -109.31
0 | 1287 | 15.2 | 223.3 | 1268.51 | -126.4 | -125.04
North Reference | 1382 | 15.1 | 222.4 | 1360.21 | -144.6 | -141.93
0 | 1476 | 16.6 | 225.3 | 1450.63 | -163.09 | -159.73
Grid Type | 1571 | 17.2 | 223.6 | 1541.53 | -182.81 | -179.06
#VALUE! | 1665 | 18.2 | 223.7 | 1631.08 | -203.48 | -198.79
| 1759 | 19.9 | 224.8 | 1719.93 | -225.45 | -220.2
| 1853 | 20.7 | 224.2 | 1808.09 | -248.71 | -243.06
| 1948 | 22.3 | 223 | 1896.48 | -273.93 | -267.06
| 2042 | 24.4 | 223.2 | 1982.77 | -301.13 | -292.51
| 2137 | 26.4 | 223.8 | 2068.59 | -330.68 | -320.57
| 2231 | 27.7 | 226.3 | 2152.31 | -360.86 | -350.83
| 2326 | 29.7 | 224.6 | 2235.63 | -392.88 | -383.32
| 2421 | 33.2 | 226.3 | 2316.66 | -427.62 | -418.66
| 2515 | 34.2 | 225 | 2394.87 | -464.08 | -455.95
| 2609 | 37 | 223.6 | 2471.29 | -503.25 | -494.14
| 2703 | 37.4 | 222.9 | 2546.17 | -544.65 | -533.08
| 2797 | 37 | 222.1 | 2621.04 | -586.55 | -571.48
| 2891 | 34.3 | 221.6 | 2697.42 | -627.35 | -608.03
| 2984 | 33.6 | 220.2 | 2774.57 | -666.6 | -642.04
| 3078 | 34.2 | 220.7 | 2852.59 | -706.49 | -676.06
| 3172 | 35 | 220.3 | 2929.96 | -747.08 | -710.72
| 3267 | 33.4 | 218.1 | 3008.53 | -788.44 | -744.48
| 3362 | 32.6 | 217.5 | 3088.21 | -829.32 | -776.19
| 3455 | 30.8 | 218 | 3167.33 | -867.96 | -806.11
| 3550 | 27.8 | 217.5 | 3250.17 | -904.71 | -834.57
| 3643 | 26.7 | 214.9 | 3332.85 | -939.06 | -859.73
| 3738 | 24.7 | 211 | 3418.45 | -973.58 | -882.17
| 3831 | 23.2 | 212.7 | 3503.44 | -1005.65 | -902.07
| 3925 | 20.2 | 212.5 | 3590.77 | -1034.93 | -920.8
| 4020 | 19.5 | 215.2 | 3680.13 | -1061.72 | -938.75
| 4115 | 20.5 | 219.8 | 3769.4 | -1087.46 | -958.54
| 4208 | 23.7 | 222.7 | 3855.56 | -1113.71 | -981.65
| 4301 | 26.2 | 222.1 | 3939.88 | -1142.69 | -1008.09
| 4397 | 27.9 | 225.6 | 4025.38 | -1174.13 | -1038.35
| 4492 | 29.8 | 226.3 | 4108.58 | -1205.99 | -1071.3
| 4585 | 32.5 | 224.6 | 4188.17 | -1239.75 | -1105.56
| 4678 | 33 | 222.9 | 4266.39 | -1276.1 | -1140.34
| 4773 | 31.6 | 223.6 | 4346.68 | -1313.07 | -1175.12
| 4869 | 32.7 | 222.1 | 4427.96 | -1350.53 | -1209.85
| 4963 | 30 | 220.9 | 4508.23 | -1387.14 | -1242.27
| 5056 | 30.1 | 222.1 | 4588.73 | -1422.02 | -1273.12
| 5150 | 28.5 | 221.6 | 4670.71 | -1456.28 | -1303.82
| 5244 | 26.8 | 220.8 | 4753.97 | -1489.09 | -1332.56
| 5338 | 23.9 | 220.7 | 4838.91 | -1519.58 | -1358.83
| 5433 | 22.5 | 220.7 | 4926.22 | -1547.95 | -1383.23
| 5528 | 21.9 | 218.9 | 5014.18 | -1575.52 | -1406.21
| 5622 | 19.8 | 217.7 | 5102.02 | -1601.76 | -1426.96
| 5716 | 17.9 | 218.5 | 5190.98 | -1625.67 | -1445.69
| 5811 | 17.4 | 222.1 | 5281.51 | -1647.63 | -1464.3
| 5904 | 14.4 | 217.3 | 5370.94 | -1667.15 | -1480.63
| 5999 | 12.6 | 219.2 | 5463.31 | -1684.58 | -1494.34
| 6094 | 10.1 | 212.8 | 5556.45 | -1699.62 | -1505.41
| 6189 | 7.9 | 211.1 | 5650.28 | -1712.21 | -1513.29
| 6283 | 6.5 | 206.6 | 5743.53 | -1722.5 | -1519.01
| 6377 | 5.4 | 205.4 | 5837.03 | -1731.25 | -1523.29
| 6471 | 4.3 | 203.3 | 5930.69 | -1738.49 | -1526.58
| 6565 | 3.2 | 204 | 6024.49 | -1744.12 | -1529.04
| 6660 | 2.5 | 212.1 | 6119.37 | -1748.3 | -1531.22
| 6753 | 2.2 | 215.6 | 6212.29 | -1751.47 | -1533.34
| 6847 | 2.1 | 232.3 | 6306.22 | -1753.99 | -1535.75
| 7035 | 1.6 | 245 | 6494.13 | -1757.2 | -1540.86
| 7319 | 1.7 | 291.6 | 6778.02 | -1757.33 | -1548.37
| 7603 | 2.2 | 262.2 | 7061.86 | -1756.52 | -1557.69
| 7920 | 2.3 | 260.1 | 7378.62 | -1758.44 | -1569.98
| 7981 | 2.3 | 260.1 | 7439.57 | -1758.86 | -1572.39

## Lookup (hidden)
North Reference | RetunValue | Grid Type | ReturnValue | Deviation Indicator | ReturnValue
| 1 |  | 0 |  | 1
True |  | SPCS-Colorado Central-NAD27 |  | Directional
Grid |  | SPCS-Colorado Central-NAD83 |  | High Angle
|  | SPCS-Colorado North-NAD27 |  | Horizontal
SPCS-Colorado North-NAD83
SPCS-Colorado South-NAD27
SPCS-Colorado South-NAD83
UTM-Zone 12 NAD27
UTM-Zone 12 NAD83
UTM-Zone 13 NAD27
UTM-Zone 13 NAD83