## Data
Header Information | measured depth (ft) | inclination (°) | azimuth (°) | true vertical depth (ft) | northing +N/-S (ft) | easting +E/-W (ft)
Operator Name | 0 | 0 | 0 | 0 | 0 | 0
KERR-MCGEE | 100 | 0 | 0 | 100 | 0 | 0
Operator Number | 200 | 0 | 0 | 200 | 0 | 0
| 300 | 0 | 0 | 300 | 0 | 0
Well Name and Number | 400 | 0 | 0 | 400 | 0 | 0
Scott 28C-32HZ | 500 | 0 | 0 | 500 | 0 | 0
API Number (if available) | 600 | 0 | 0 | 600 | 0 | 0
| 700 | 0 | 0 | 700 | 0 | 0
Location: QQ SEC TWP RGE | 800 | 0 | 0 | 800 | 0 | 0
SWNE Sec 5-T2N-R67W | 900 | 0 | 0 | 900 | 0 | 0
Citing Type: Planned or Actual | 1000 | 0 | 0 | 1000 | 0 | 0
Planned | 1100 | 0 | 0 | 1100 | 0 | 0
Deviation Indicator | 1200 | 2 | 165.2 | 1199.98 | -1.69 | 0.45
Horizontal | 1300 | 4 | 165.2 | 1299.84 | -6.75 | 1.78
North Reference | 1400 | 6 | 165.2 | 1399.45 | -15.17 | 4.01
True | 1500 | 8 | 165.2 | 1498.7 | -26.95 | 7.12
Grid Type | 1600 | 10 | 165.2 | 1597.47 | -42.08 | 11.12
#VALUE! | 1700 | 10 | 165.2 | 1695.95 | -58.87 | 15.55
| 1800 | 10 | 165.2 | 1794.43 | -75.66 | 19.99
| 1900 | 10 | 165.2 | 1892.91 | -92.44 | 24.42
| 2000 | 10 | 165.2 | 1991.39 | -109.23 | 28.86
| 2100 | 10 | 165.2 | 2089.87 | -126.02 | 33.3
| 2200 | 10 | 165.2 | 2188.35 | -142.81 | 37.73
| 2300 | 10 | 165.2 | 2286.83 | -159.6 | 42.17
| 2400 | 10 | 165.2 | 2385.31 | -176.39 | 46.6
| 2500 | 10 | 165.2 | 2483.79 | -193.18 | 51.04
| 2600 | 10 | 165.2 | 2582.27 | -209.97 | 55.48
| 2700 | 10 | 165.2 | 2680.75 | -226.75 | 59.91
| 2800 | 10 | 165.2 | 2779.23 | -243.54 | 64.35
| 2900 | 10 | 165.2 | 2877.72 | -260.33 | 68.78
| 3000 | 10 | 165.2 | 2976.2 | -277.12 | 73.22
| 3100 | 10 | 165.2 | 3074.68 | -293.91 | 77.65
| 3200 | 10 | 165.2 | 3173.16 | -310.7 | 82.09
| 3300 | 10 | 165.2 | 3271.64 | -327.49 | 86.53
| 3400 | 10 | 165.2 | 3370.12 | -344.28 | 90.96
| 3500 | 10 | 165.2 | 3468.6 | -361.06 | 95.4
| 3600 | 10 | 165.2 | 3567.08 | -377.85 | 99.83
| 3700 | 10 | 165.2 | 3665.56 | -394.64 | 104.27
| 3800 | 10 | 165.2 | 3764.04 | -411.43 | 108.7
| 3900 | 10 | 165.2 | 3862.52 | -428.22 | 113.14
| 4000 | 10 | 165.2 | 3961 | -445.01 | 117.58
| 4100 | 10 | 165.2 | 4059.48 | -461.8 | 122.01
| 4200 | 10 | 165.2 | 4157.97 | -478.59 | 126.45
| 4300 | 10 | 165.2 | 4256.45 | -495.37 | 130.88
| 4400 | 10 | 165.2 | 4354.93 | -512.16 | 135.32
| 4500 | 10 | 165.2 | 4453.41 | -528.95 | 139.75
| 4600 | 10 | 165.2 | 4551.89 | -545.74 | 144.19
| 4700 | 10 | 165.2 | 4650.37 | -562.53 | 148.63
| 4800 | 10 | 165.2 | 4748.85 | -579.32 | 153.06
| 4900 | 10 | 165.2 | 4847.33 | -596.11 | 157.5
| 5000 | 10 | 165.2 | 4945.81 | -612.89 | 161.93
| 5100 | 10 | 165.2 | 5044.29 | -629.68 | 166.37
| 5200 | 10 | 165.2 | 5142.77 | -646.47 | 170.81
| 5300 | 10 | 165.2 | 5241.25 | -663.26 | 175.24
| 5400 | 10 | 165.2 | 5339.73 | -680.05 | 179.68
| 5500 | 10 | 165.2 | 5438.22 | -696.84 | 184.11
| 5600 | 10 | 165.2 | 5536.7 | -713.63 | 188.55
| 5700 | 10 | 165.2 | 5635.18 | -730.42 | 192.98
| 5800 | 10 | 165.2 | 5733.66 | -747.2 | 197.42
| 5900 | 10 | 165.2 | 5832.14 | -763.99 | 201.86
| 6000 | 10 | 165.2 | 5930.62 | -780.78 | 206.29
| 6100 | 10 | 165.2 | 6029.1 | -797.57 | 210.73
| 6120 | 10 | 165.2 | 6048.8 | -800.93 | 211.61
| 6200 | 8.4 | 165.2 | 6127.76 | -813.29 | 214.88
| 6300 | 6.4 | 165.2 | 6226.93 | -825.75 | 218.17
| 6400 | 4.4 | 165.2 | 6326.48 | -834.84 | 220.58
| 6500 | 2.4 | 165.2 | 6426.3 | -840.58 | 222.09
| 6600 | 0.4 | 165.2 | 6526.26 | -842.94 | 222.71
| 6620 | 0 | 0 | 6546.26 | -843.01 | 222.73
| 6700 | 0 | 0 | 6626.26 | -843.01 | 222.73
| 6800 | 0 | 0 | 6726.26 | -843.01 | 222.73
| 6889.79 | 0 | 0 | 6816.05 | -843.01 | 222.73
| 6900 | 1.021 | 0.063 | 6826.26 | -842.92 | 222.73
| 6950 | 6.021 | 0.063 | 6876.15 | -839.85 | 222.74
| 7000 | 11.021 | 0.063 | 6925.58 | -832.44 | 222.74
| 7050 | 16.021 | 0.063 | 6974.18 | -820.75 | 222.76
| 7100 | 21.021 | 0.063 | 7021.58 | -804.88 | 222.77
| 7150 | 26.021 | 0.063 | 7067.41 | -784.93 | 222.8
| 7200 | 31.021 | 0.063 | 7111.33 | -761.06 | 222.82
| 7250 | 36.021 | 0.063 | 7153 | -733.46 | 222.85
| 7300 | 41.021 | 0.063 | 7192.1 | -702.33 | 222.89
| 7350 | 46.021 | 0.063 | 7228.35 | -667.91 | 222.93
| 7400 | 51.021 | 0.063 | 7261.46 | -630.46 | 222.97
| 7450 | 56.021 | 0.063 | 7291.17 | -590.27 | 223.01
| 7500 | 61.021 | 0.063 | 7317.27 | -547.64 | 223.06
| 7550 | 66.021 | 0.063 | 7339.56 | -502.9 | 223.11
| 7600 | 71.021 | 0.063 | 7357.86 | -456.39 | 223.16
| 7650 | 76.021 | 0.063 | 7372.04 | -408.46 | 223.21
| 7700 | 81.021 | 0.063 | 7381.99 | -359.47 | 223.27
| 7750 | 86.021 | 0.063 | 7387.63 | -309.81 | 223.32
| 7793.3 | 90.351 | 0.063 | 7389 | -266.54 | 223.37
| 7800 | 90.351 | 0.063 | 7388.96 | -259.84 | 223.38
| 7900 | 90.351 | 0.063 | 7388.34 | -159.84 | 223.49
| 8000 | 90.351 | 0.063 | 7387.73 | -59.84 | 223.6
| 8100 | 90.351 | 0.063 | 7387.12 | 40.16 | 223.71
| 8200 | 90.351 | 0.063 | 7386.51 | 140.15 | 223.82
| 8300 | 90.351 | 0.063 | 7385.9 | 240.15 | 223.93
| 8400 | 90.351 | 0.063 | 7385.28 | 340.15 | 224.04
| 8500 | 90.351 | 0.063 | 7384.67 | 440.15 | 224.15
| 8600 | 90.351 | 0.063 | 7384.06 | 540.15 | 224.26
| 8700 | 90.351 | 0.063 | 7383.45 | 640.14 | 224.38
| 8800 | 90.351 | 0.063 | 7382.84 | 740.14 | 224.49
| 8900 | 90.351 | 0.063 | 7382.22 | 840.14 | 224.6
| 9000 | 90.351 | 0.063 | 7381.61 | 940.14 | 224.71
| 9100 | 90.351 | 0.063 | 7381 | 1040.14 | 224.82
| 9200 | 90.351 | 0.063 | 7380.39 | 1140.13 | 224.93
| 9300 | 90.351 | 0.063 | 7379.78 | 1240.13 | 225.04
| 9400 | 90.351 | 0.063 | 7379.16 | 1340.13 | 225.15
| 9500 | 90.351 | 0.063 | 7378.55 | 1440.13 | 225.26
| 9600 | 90.351 | 0.063 | 7377.94 | 1540.13 | 225.37
| 9700 | 90.351 | 0.063 | 7377.33 | 1640.13 | 225.48
| 9800 | 90.351 | 0.063 | 7376.71 | 1740.12 | 225.59
| 9900 | 90.351 | 0.063 | 7376.1 | 1840.12 | 225.71
| 10000 | 90.351 | 0.063 | 7375.49 | 1940.12 | 225.82
| 10100 | 90.351 | 0.063 | 7374.88 | 2040.12 | 225.93
| 10200 | 90.351 | 0.063 | 7374.27 | 2140.12 | 226.04
| 10300 | 90.351 | 0.063 | 7373.65 | 2240.11 | 226.15
| 10400 | 90.351 | 0.063 | 7373.04 | 2340.11 | 226.26
| 10500 | 90.351 | 0.063 | 7372.43 | 2440.11 | 226.37
| 10600 | 90.351 | 0.063 | 7371.82 | 2540.11 | 226.48
| 10700 | 90.351 | 0.063 | 7371.21 | 2640.11 | 226.59
| 10800 | 90.351 | 0.063 | 7370.59 | 2740.1 | 226.7
| 10900 | 90.351 | 0.063 | 7369.98 | 2840.1 | 226.81
| 11000 | 90.351 | 0.063 | 7369.37 | 2940.1 | 226.92
| 11100 | 90.351 | 0.063 | 7368.76 | 3040.1 | 227.03
| 11200 | 90.351 | 0.063 | 7368.15 | 3140.1 | 227.15
| 11300 | 90.351 | 0.063 | 7367.53 | 3240.09 | 227.26
| 11400 | 90.351 | 0.063 | 7366.92 | 3340.09 | 227.37
| 11500 | 90.351 | 0.063 | 7366.31 | 3440.09 | 227.48
| 11600 | 90.351 | 0.063 | 7365.7 | 3540.09 | 227.59
| 11700 | 90.351 | 0.063 | 7365.09 | 3640.09 | 227.7
| 11800 | 90.351 | 0.063 | 7364.47 | 3740.08 | 227.81
| 11900 | 90.351 | 0.063 | 7363.86 | 3840.08 | 227.92
| 12000 | 90.351 | 0.063 | 7363.25 | 3940.08 | 228.03
| 12100 | 90.351 | 0.063 | 7362.64 | 4040.08 | 228.14
| 12200 | 90.351 | 0.063 | 7362.03 | 4140.08 | 228.25
| 12300 | 90.351 | 0.063 | 7361.41 | 4240.07 | 228.36
| 12400 | 90.351 | 0.063 | 7360.8 | 4340.07 | 228.48
| 12500 | 90.351 | 0.063 | 7360.19 | 4440.07 | 228.59
| 12600 | 90.351 | 0.063 | 7359.58 | 4540.07 | 228.7
| 12700 | 90.351 | 0.063 | 7358.96 | 4640.07 | 228.81
| 12800 | 90.351 | 0.063 | 7358.35 | 4740.07 | 228.92
| 12900 | 90.351 | 0.063 | 7357.74 | 4840.06 | 229.03
| 13000 | 90.351 | 0.063 | 7357.13 | 4940.06 | 229.14
| 13100 | 90.351 | 0.063 | 7356.52 | 5040.06 | 229.25
| 13200 | 90.351 | 0.063 | 7355.9 | 5140.06 | 229.36
| 13300 | 90.351 | 0.063 | 7355.29 | 5240.06 | 229.47
| 13400 | 90.351 | 0.063 | 7354.68 | 5340.05 | 229.58
| 13500 | 90.351 | 0.063 | 7354.07 | 5440.05 | 229.69
| 13600 | 90.351 | 0.063 | 7353.46 | 5540.05 | 229.8
| 13700 | 90.351 | 0.063 | 7352.84 | 5640.05 | 229.92
| 13800 | 90.351 | 0.063 | 7352.23 | 5740.05 | 230.03
| 13900 | 90.351 | 0.063 | 7351.62 | 5840.04 | 230.14
| 14000 | 90.351 | 0.063 | 7351.01 | 5940.04 | 230.25
| 14100 | 90.351 | 0.063 | 7350.4 | 6040.04 | 230.36
| 14200 | 90.351 | 0.063 | 7349.78 | 6140.04 | 230.47
| 14300 | 90.351 | 0.063 | 7349.17 | 6240.04 | 230.58
| 14400 | 90.351 | 0.063 | 7348.56 | 6340.03 | 230.69
| 14500 | 90.351 | 0.063 | 7347.95 | 6440.03 | 230.8
| 14600 | 90.351 | 0.063 | 7347.34 | 6540.03 | 230.91
| 14700 | 90.351 | 0.063 | 7346.72 | 6640.03 | 231.02
| 14800 | 90.351 | 0.063 | 7346.11 | 6740.03 | 231.13
| 14900 | 90.351 | 0.063 | 7345.5 | 6840.02 | 231.25
| 14981.63 | 90.351 | 0.063 | 7345 | 6921.65 | 231.34

## Lookup (hidden)
North Reference | RetunValue | Grid Type | ReturnValue | Deviation Indicator | ReturnValue
| 2 |  | 0 |  | 4
True |  | SPCS-Colorado Central-NAD27 |  | Directional
Grid |  | SPCS-Colorado Central-NAD83 |  | High Angle
|  | SPCS-Colorado North-NAD27 |  | Horizontal
SPCS-Colorado North-NAD83
SPCS-Colorado South-NAD27
SPCS-Colorado South-NAD83
UTM-Zone 12 NAD27
UTM-Zone 12 NAD83
UTM-Zone 13 NAD27
UTM-Zone 13 NAD83