## Data
Header Information | measured depth (ft) | inclination (°) | azimuth (°) | true vertical depth (ft) | northing +N/-S (ft) | easting +E/-W (ft)
Operator Name | 0 | 0 | 0 | 0 | 0 | 0
Bill Barrett Corp | 818 | 0 | 0 | 818 | 0 | 0
Operator Number | 835 | 0.5 | 197.2 | 835 | -0.07 | -0.02
10071 | 927 | 3 | 212.1 | 926.95 | -2.49 | -1.42
Well Name and Number | 1019 | 4.3 | 224.2 | 1018.76 | -7.01 | -5.1
Greasewood 7-17H | 1111 | 5.5 | 231.2 | 1110.43 | -12.24 | -10.95
API Number (if available) | 1203 | 5.9 | 241.9 | 1201.97 | -17.23 | -18.55
123-34996 | 1295 | 6 | 241.6 | 1293.48 | -21.75 | -26.95
Location: QQ SEC TWP RGE | 1387 | 5.9 | 242.3 | 1384.98 | -26.23 | -35.37
NWNW 17 6N 61W | 1479 | 5.8 | 240.8 | 1476.5 | -30.7 | -43.61
Citing Type: Planned or Actual | 1572 | 5.5 | 238.4 | 1569.05 | -35.32 | -51.51
Planned | 1667 | 5.9 | 239 | 1663.58 | -40.22 | -59.57
Deviation Indicator | 1761 | 5.5 | 239.4 | 1757.12 | -45.01 | -67.59
Horizontal | 1856 | 5.3 | 236.5 | 1851.69 | -49.75 | -75.17
North Reference | 1950 | 5.8 | 239.6 | 1945.25 | -54.55 | -82.89
True | 2044 | 5.4 | 239.5 | 2038.8 | -59.19 | -90.8
Grid Type | 2139 | 5.8 | 244 | 2133.35 | -63.57 | -98.96
#VALUE! | 2233 | 5.1 | 242.6 | 2226.93 | -67.57 | -106.94
| 2327 | 5.5 | 244.5 | 2320.52 | -71.43 | -114.72
| 2422 | 5.1 | 243 | 2415.12 | -75.31 | -122.59
| 2516 | 5.8 | 243.9 | 2508.69 | -79.3 | -130.57
| 2609 | 5.5 | 240.9 | 2601.24 | -83.53 | -138.69
| 2703 | 4.9 | 242.2 | 2694.85 | -87.6 | -146.18
| 2796 | 4.3 | 237.9 | 2787.55 | -91.3 | -152.64
| 2890 | 4.3 | 235.5 | 2881.29 | -95.17 | -158.53
| 2954 | 4.1 | 236.5 | 2945.12 | -97.79 | -162.42
| 3048 | 2.4 | 255.2 | 3038.97 | -100.15 | -167.12
| 3141 | 1.1 | 319.4 | 3131.93 | -99.97 | -169.59
| 3172 | 1.1 | 346.8 | 3162.92 | -99.45 | -169.85
| 3266 | 1.1 | 357.4 | 3256.9 | -97.67 | -170.1
| 3360 | 0.7 | 145.5 | 3350.9 | -97.24 | -169.81
| 3455 | 1.2 | 140.2 | 3445.89 | -98.49 | -168.85
| 3549 | 0.4 | 128.1 | 3539.88 | -99.45 | -167.96
| 3644 | 0.4 | 116.7 | 3634.87 | -99.8 | -167.4
| 3738 | 0.5 | 75.2 | 3728.87 | -99.84 | -166.71
| 3833 | 0.4 | 53.3 | 3823.87 | -99.54 | -166.04
| 3928 | 0.7 | 46.4 | 3918.86 | -98.94 | -165.36
| 4023 | 0.7 | 34.7 | 4013.86 | -98.06 | -164.61
| 4117 | 0.7 | 11.7 | 4107.85 | -97.03 | -164.16
| 4212 | 0.8 | 350.4 | 4202.84 | -95.81 | -164.16
| 4306 | 1.4 | 355.1 | 4296.82 | -94.01 | -164.36
| 4401 | 1.8 | 35.8 | 4391.79 | -91.65 | -163.59
| 4495 | 1.6 | 72.8 | 4485.75 | -90.06 | -161.47
| 4590 | 0.9 | 71.1 | 4580.73 | -89.43 | -159.5
| 4684 | 0.4 | 147.8 | 4674.72 | -89.47 | -158.63
| 4780 | 0.2 | 231.4 | 4770.72 | -89.86 | -158.58
| 4873 | 0.3 | 287.8 | 4863.72 | -89.88 | -158.94
| 4968 | 0.4 | 313.3 | 4958.72 | -89.58 | -159.42
| 5062 | 1.2 | 122.1 | 5052.71 | -89.88 | -158.82
| 5157 | 1.1 | 137.4 | 5147.7 | -91.08 | -157.36
| 5251 | 1.1 | 139.3 | 5241.68 | -92.42 | -156.16
| 5346 | 0.9 | 144.6 | 5336.66 | -93.72 | -155.14
| 5441 | 0.9 | 134.7 | 5431.65 | -94.86 | -154.17
| 5535 | 0.6 | 96.3 | 5525.64 | -95.43 | -153.16
| 5629 | 0.4 | 119.5 | 5619.64 | -95.65 | -152.38
| 5661 | 0.3 | 135.4 | 5651.64 | -95.76 | -152.23
| 5693 | 0.2 | 77.7 | 5683.64 | -95.81 | -152.12
| 5724 | 2.5 | 75.2 | 5714.63 | -95.62 | -151.41
| 5755 | 7.7 | 81.3 | 5745.5 | -95.14 | -148.7
| 5787 | 13.3 | 87 | 5776.95 | -94.62 | -142.9
| 5818 | 18.9 | 89.5 | 5806.72 | -94.39 | -134.31
| 5850 | 24.5 | 92.5 | 5836.44 | -94.63 | -122.49
| 5881 | 29.2 | 94.2 | 5864.09 | -95.47 | -108.52
| 5913 | 34.2 | 95.3 | 5891.31 | -96.87 | -91.77
| 5944 | 38.5 | 96.4 | 5916.27 | -98.75 | -73.5
| 5976 | 38.8 | 95.7 | 5941.26 | -100.86 | -53.62
| 6007 | 38.4 | 92.2 | 5965.49 | -102.19 | -34.34
| 6039 | 42 | 85.8 | 5989.94 | -101.79 | -13.71
| 6070 | 43.9 | 84.1 | 6012.63 | -99.93 | 7.33
| 6102 | 43.6 | 85.5 | 6035.75 | -97.92 | 29.36
| 6133 | 44.9 | 88.3 | 6057.96 | -96.76 | 50.96
| 6165 | 45.6 | 90 | 6080.48 | -96.42 | 73.68
| 6196 | 47.6 | 90.8 | 6101.78 | -96.58 | 96.2
| 6228 | 51.5 | 91.6 | 6122.54 | -97.1 | 120.54
| 6259 | 57.3 | 92.4 | 6140.58 | -97.98 | 145.72
| 6291 | 62.3 | 92.6 | 6156.67 | -99.19 | 173.34
| 6322 | 63.9 | 92 | 6170.7 | -100.3 | 200.97
| 6354 | 64.5 | 90.8 | 6184.62 | -101 | 229.77
| 6385 | 65.5 | 90 | 6197.72 | -101.2 | 257.86
| 6417 | 69.7 | 88.4 | 6209.92 | -100.78 | 287.43
| 6448 | 73.1 | 88.6 | 6219.8 | -100.01 | 316.8
| 6480 | 75.1 | 89.3 | 6228.57 | -99.44 | 347.57
| 6512 | 79 | 90.5 | 6235.74 | -99.39 | 378.75
| 6543 | 79.6 | 90.6 | 6241.5 | -99.69 | 409.21
| 6575 | 79.7 | 89.8 | 6247.24 | -99.8 | 440.69
| 6598 | 79.8 | 89.3 | 6251.34 | -99.62 | 463.32
| 6687 | 89.4 | 89.9 | 6259.7 | -99 | 551.82
| 6782 | 89.4 | 90.1 | 6260.7 | -99 | 646.81
| 6876 | 91.6 | 89.8 | 6259.88 | -98.92 | 740.8
| 6971 | 91.8 | 90.4 | 6257.06 | -99.09 | 835.76
| 7065 | 90.7 | 88.4 | 6255.01 | -98.1 | 929.73
| 7160 | 91.7 | 88.5 | 6253.02 | -95.53 | 1024.67
| 7254 | 90.4 | 89.1 | 6251.3 | -93.57 | 1118.63
| 7349 | 89.6 | 88.5 | 6251.3 | -91.58 | 1213.61
| 7443 | 90.4 | 88.1 | 6251.3 | -88.79 | 1307.57
| 7538 | 89.1 | 87.9 | 6251.71 | -85.47 | 1402.51
| 7633 | 88.8 | 87.6 | 6253.45 | -81.74 | 1497.42
| 7727 | 88.4 | 89.3 | 6255.75 | -79.2 | 1591.35
| 7822 | 89.6 | 88.8 | 6257.41 | -77.63 | 1686.32
| 7916 | 90.2 | 90.6 | 6257.57 | -77.13 | 1780.32
| 8011 | 91.5 | 90 | 6256.16 | -77.63 | 1875.3
| 8106 | 92.3 | 89.3 | 6253.01 | -77.05 | 1970.25
| 8201 | 92.7 | 90.2 | 6248.87 | -76.64 | 2065.15
| 8295 | 92.4 | 90.7 | 6244.69 | -77.37 | 2159.06
| 8390 | 92.4 | 90 | 6240.71 | -77.95 | 2253.97
| 8484 | 92 | 90.7 | 6237.1 | -78.53 | 2347.9
| 8579 | 92.4 | 90.5 | 6233.45 | -79.52 | 2442.82
| 8673 | 90.9 | 92.4 | 6230.75 | -81.9 | 2536.75
| 8768 | 90.5 | 91.8 | 6229.58 | -85.38 | 2631.68
| 8863 | 89.1 | 89.8 | 6229.92 | -86.71 | 2726.66
| 8957 | 89.5 | 89.6 | 6231.06 | -86.22 | 2820.65
| 9052 | 89.3 | 89.6 | 6232.06 | -85.55 | 2915.64
| 9147 | 89.7 | 89.3 | 6232.89 | -84.64 | 3010.64
| 9241 | 90.4 | 88.5 | 6232.81 | -82.84 | 3104.62
| 9336 | 90.3 | 87.7 | 6232.23 | -79.69 | 3199.56
| 9430 | 89.7 | 87 | 6232.23 | -75.34 | 3293.46
| 9525 | 89.9 | 89.1 | 6232.56 | -72.11 | 3388.4
| 9619 | 90.7 | 90.2 | 6232.07 | -71.53 | 3482.39
| 9714 | 90.1 | 89.9 | 6231.4 | -71.62 | 3577.39
| 9808 | 89.8 | 88.7 | 6231.48 | -70.47 | 3671.38
| 9903 | 90.2 | 90.6 | 6231.48 | -69.89 | 3766.38
| 9997 | 89.7 | 89.2 | 6231.57 | -69.72 | 3860.37
| 10092 | 91.3 | 89.5 | 6230.74 | -68.65 | 3955.36
| 10186 | 91.5 | 88.3 | 6228.44 | -66.84 | 4049.31
| 10281 | 90.2 | 90.4 | 6227.03 | -65.77 | 4144.29
| 10375 | 90.1 | 90.6 | 6226.79 | -66.59 | 4238.29
| 10470 | 89.9 | 89.4 | 6226.79 | -66.59 | 4333.28
| 10565 | 89.7 | 88.9 | 6227.12 | -65.18 | 4428.27
| 10659 | 90 | 88.9 | 6227.36 | -63.37 | 4522.25
| 10674 | 89.8 | 88.6 | 6227.39 | -63.04 | 4537.25
| 10748 | 89.8 | 88.6 | 6227.65 | -61.24 | 4611.23

## Lookup (hidden)
North Reference | RetunValue | Grid Type | ReturnValue | Deviation Indicator | ReturnValue
| 2 |  | 0 |  | 4
True |  | SPCS-Colorado Central-NAD27 |  | Directional
Grid |  | SPCS-Colorado Central-NAD83 |  | High Angle
|  | SPCS-Colorado North-NAD27 |  | Horizontal
SPCS-Colorado North-NAD83
SPCS-Colorado South-NAD27
SPCS-Colorado South-NAD83
UTM-Zone 12 NAD27
UTM-Zone 12 NAD83
UTM-Zone 13 NAD27
UTM-Zone 13 NAD83