## Data
Header Information | measured depth (ft) | inclination (°) | azimuth (°) | true vertical depth (ft) | northing +N/-S (ft) | easting +E/-W (ft)
Operator Name | 0 | 0 | 0 | 0 | 0 | 0
Whiting Petroleum | 100 | 0 | 0 | 100 | 0 | 0
Operator Number | 200 | 0 | 0 | 200 | 0 | 0
| 300 | 0 | 0 | 300 | 0 | 0
Well Name and Number | 400 | 0 | 0 | 400 | 0 | 0
Razor #11E-1401A | 500 | 0 | 0 | 500 | 0 | 0
API Number (if available) | 600 | 2 | 206.75 | 600 | -1.6 | -0.8
| 700 | 4 | 206.75 | 699.8 | -6.2 | -3.1
Location: QQ SEC TWP RGE | 800 | 4 | 206.75 | 799.6 | -12.5 | -6.3
S11-T10N-R58W | 900 | 4 | 206.75 | 899.4 | -18.7 | -9.4
Citing Type: Planned or Actual | 1000 | 4 | 206.75 | 999.1 | -24.9 | -12.6
Planned | 1100 | 4 | 206.75 | 1098.9 | -31.1 | -15.7
Deviation Indicator | 1200 | 4 | 206.75 | 1198.6 | -37.4 | -18.8
Horizontal | 1300 | 4 | 206.75 | 1298.4 | -43.6 | -22
North Reference | 1400 | 4 | 206.75 | 1398.1 | -49.8 | -25.1
True | 1500 | 4 | 206.75 | 1497.9 | -56.1 | -28.3
Grid Type | 1600 | 4 | 206.75 | 1597.6 | -62.3 | -31.4
#VALUE! | 1700 | 4 | 206.75 | 1697.4 | -68.5 | -34.5
| 1800 | 4 | 206.75 | 1797.2 | -74.8 | -37.7
| 1900 | 4 | 206.75 | 1896.9 | -81 | -40.8
| 2000 | 4 | 206.75 | 1996.7 | -87.2 | -44
| 2100 | 4 | 206.75 | 2096.4 | -93.4 | -47.1
| 2200 | 4 | 206.75 | 2196.2 | -99.7 | -50.2
| 2300 | 4 | 206.75 | 2295.9 | -105.9 | -53.4
| 2400 | 4 | 206.75 | 2395.7 | -112.1 | -56.5
| 2500 | 4 | 206.75 | 2495.5 | -118.4 | -59.7
| 2600 | 4 | 206.75 | 2595.2 | -124.6 | -62.8
| 2700 | 4 | 206.75 | 2695 | -130.8 | -65.9
| 2800 | 4 | 206.75 | 2794.7 | -137 | -69.1
| 2900 | 4 | 206.75 | 2894.5 | -143.3 | -72.2
| 3000 | 4 | 206.75 | 2994.2 | -149.5 | -75.4
| 3100 | 4 | 206.75 | 3094 | -155.7 | -78.5
| 3200 | 4 | 206.75 | 3193.7 | -162 | -81.6
| 3300 | 4 | 206.75 | 3293.5 | -168.2 | -84.8
| 3400 | 4 | 206.75 | 3393.3 | -174.4 | -87.9
| 3500 | 4 | 206.75 | 3493 | -180.6 | -91.1
| 3600 | 4 | 206.75 | 3592.8 | -186.9 | -94.2
| 3700 | 4 | 206.75 | 3692.5 | -193.1 | -97.3
| 3800 | 4 | 206.75 | 3792.3 | -199.3 | -100.5
| 3900 | 4 | 206.75 | 3892 | -205.6 | -103.6
| 4000 | 4 | 206.75 | 3991.8 | -211.8 | -106.8
| 4100 | 4 | 206.75 | 4091.6 | -218 | -109.9
| 4200 | 4 | 206.75 | 4191.3 | -224.3 | -113
| 4300 | 4 | 206.75 | 4291.1 | -230.5 | -116.2
| 4400 | 4 | 206.75 | 4390.8 | -236.7 | -119.3
| 4500 | 4 | 206.75 | 4490.6 | -242.9 | -122.5
| 4600 | 4 | 206.75 | 4590.3 | -249.2 | -125.6
| 4700 | 4 | 206.75 | 4690.1 | -255.4 | -128.7
| 4800 | 4 | 206.75 | 4789.9 | -261.6 | -131.9
| 4900 | 4 | 206.75 | 4889.6 | -267.9 | -135
| 5000 | 4 | 206.75 | 4989.4 | -274.1 | -138.1
| 5100 | 4 | 206.75 | 5089.1 | -280.3 | -141.3
| 5200 | 4 | 206.75 | 5188.9 | -286.5 | -144.4
| 5300 | 4 | 206.75 | 5288.6 | -292.8 | -147.6
| 5400 | 4 | 206.75 | 5388.4 | -299 | -150.7
| 5439 | 4 | 206.75 | 5427.3 | -301.4 | -151.9
| 5450 | 5.21 | 206.75 | 5438.3 | -302.2 | -152.3
| 5500 | 10.71 | 206.75 | 5487.8 | -308.4 | -155.4
| 5550 | 16.21 | 206.75 | 5536.4 | -318.8 | -160.7
| 5600 | 21.71 | 206.75 | 5583.6 | -333.3 | -168
| 5650 | 27.21 | 206.75 | 5629.1 | -351.8 | -177.3
| 5700 | 32.71 | 206.75 | 5672.4 | -374.1 | -188.5
| 5750 | 38.21 | 206.75 | 5713.1 | -399.9 | -201.6
| 5800 | 43.71 | 206.75 | 5750.9 | -429.2 | -216.3
| 5850 | 49.21 | 206.75 | 5785.3 | -461.6 | -232.6
| 5900 | 54.71 | 206.75 | 5816.1 | -496.7 | -250.4
| 5950 | 60.21 | 206.75 | 5843 | -534.3 | -269.3
| 6000 | 65.71 | 206.75 | 5865.7 | -574.1 | -289.4
| 6050 | 71.21 | 206.75 | 5884.1 | -615.6 | -310.3
| 6100 | 76.71 | 206.75 | 5897.9 | -658.5 | -331.9
| 6150 | 82.21 | 206.75 | 5907 | -702.4 | -354
| 6200 | 87.71 | 206.75 | 5911.4 | -746.8 | -376.4
| 6220.8 | 90 | 206.75 | 5911.8 | -765.4 | -385.8
| 6300 | 90 | 204.37 | 5911.8 | -836.8 | -420
| 6400 | 90 | 201.37 | 5911.8 | -929 | -458.8
| 6500 | 90 | 198.37 | 5911.8 | -1023 | -492.8
| 6600 | 90 | 195.37 | 5911.8 | -1118.7 | -521.9
| 6700 | 90 | 192.37 | 5911.8 | -1215.8 | -545.8
| 6800 | 90 | 189.37 | 5911.8 | -1314 | -564.7
| 6900 | 90 | 186.37 | 5911.8 | -1413 | -578.4
| 7000 | 90 | 183.37 | 5911.8 | -1512.6 | -586.9
| 7100 | 90 | 180.37 | 5911.8 | -1612.6 | -590.2
| 7112.4 | 90 | 180 | 5911.8 | -1625 | -590.2
| 7200 | 90 | 180 | 5911.8 | -1712.6 | -590.2
| 7300 | 90 | 180 | 5911.8 | -1812.6 | -590.2
| 7400 | 90 | 180 | 5911.8 | -1912.6 | -590.2
| 7500 | 90 | 180 | 5911.9 | -2012.6 | -590.2
| 7600 | 90 | 180 | 5911.9 | -2112.6 | -590.2
| 7700 | 90 | 180 | 5911.9 | -2212.6 | -590.2
| 7800 | 90 | 180 | 5911.9 | -2312.6 | -590.2
| 7900 | 90 | 180 | 5911.9 | -2412.6 | -590.2
| 8000 | 90 | 180 | 5911.9 | -2512.6 | -590.2
| 8100 | 90 | 180 | 5911.9 | -2612.6 | -590.2
| 8200 | 90 | 180 | 5911.9 | -2712.6 | -590.2
| 8300 | 90 | 180 | 5911.9 | -2812.6 | -590.2
| 8400 | 90 | 180 | 5911.9 | -2912.6 | -590.2
| 8500 | 90 | 180 | 5911.9 | -3012.6 | -590.2
| 8600 | 90 | 180 | 5911.9 | -3112.6 | -590.2
| 8700 | 90 | 180 | 5911.9 | -3212.6 | -590.2
| 8800 | 90 | 180 | 5911.9 | -3312.6 | -590.2
| 8900 | 90 | 180 | 5911.9 | -3412.6 | -590.2
| 9000 | 90 | 180 | 5911.9 | -3512.6 | -590.2
| 9100 | 90 | 180 | 5911.9 | -3612.6 | -590.3
| 9200 | 90 | 180 | 5911.9 | -3712.6 | -590.3
| 9300 | 90 | 180 | 5911.9 | -3812.6 | -590.3
| 9400 | 90 | 180 | 5911.9 | -3912.6 | -590.3
| 9500 | 90 | 180 | 5911.9 | -4012.6 | -590.3
| 9600 | 90 | 180 | 5911.9 | -4112.6 | -590.3
| 9700 | 90 | 180 | 5911.9 | -4212.6 | -590.3
| 9800 | 90 | 180 | 5911.9 | -4312.6 | -590.3
| 9900 | 90 | 180 | 5911.9 | -4412.6 | -590.3
| 10000 | 90 | 180 | 5911.9 | -4512.6 | -590.3
| 10100 | 90 | 180 | 5911.9 | -4612.6 | -590.3
| 10200 | 90 | 180 | 5911.9 | -4712.6 | -590.3
| 10300 | 90 | 180 | 5911.9 | -4812.6 | -590.3
| 10400 | 90 | 180 | 5911.9 | -4912.6 | -590.3
| 10500 | 90 | 180 | 5911.9 | -5012.6 | -590.3
| 10600 | 90 | 180 | 5911.9 | -5112.6 | -590.3
| 10700 | 90 | 180 | 5911.9 | -5212.6 | -590.3
| 10800 | 90 | 180 | 5911.9 | -5312.6 | -590.3
| 10900 | 90 | 180 | 5911.9 | -5412.6 | -590.3
| 11000 | 90 | 180 | 5911.9 | -5512.6 | -590.3
| 11100 | 90 | 180 | 5911.9 | -5612.6 | -590.3
| 11200 | 90 | 180 | 5911.9 | -5712.6 | -590.3
| 11300 | 90 | 180 | 5911.9 | -5812.6 | -590.3
| 11400 | 90 | 180 | 5911.9 | -5912.6 | -590.3
| 11500 | 90 | 180 | 5911.9 | -6012.6 | -590.3
| 11600 | 90 | 180 | 5912 | -6112.6 | -590.3
| 11700 | 90 | 180 | 5912 | -6212.6 | -590.3
| 11800 | 90 | 180 | 5912 | -6312.6 | -590.3
| 11900 | 90 | 180 | 5912 | -6412.6 | -590.3
| 12000 | 90 | 180 | 5912 | -6512.6 | -590.3
| 12100 | 90 | 180 | 5912 | -6612.6 | -590.3
| 12200 | 90 | 180 | 5912 | -6712.6 | -590.3
| 12300 | 90 | 180 | 5912 | -6812.6 | -590.3
| 12400 | 90 | 180 | 5912 | -6912.6 | -590.3
| 12500 | 90 | 180 | 5912 | -7012.6 | -590.3
| 12600 | 90 | 180 | 5912 | -7112.6 | -590.3
| 12700 | 90 | 180 | 5912 | -7212.6 | -590.3
| 12800 | 90 | 180 | 5912 | -7312.6 | -590.4
| 12900 | 90 | 180 | 5912 | -7412.6 | -590.4
| 13000 | 90 | 180 | 5912 | -7512.6 | -590.4
| 13100 | 90 | 180 | 5912 | -7612.6 | -590.4
| 13200 | 90 | 180 | 5912 | -7712.6 | -590.4
| 13300 | 90 | 180 | 5912 | -7812.6 | -590.4
| 13400 | 90 | 180 | 5912 | -7912.6 | -590.4
| 13500 | 90 | 180 | 5912 | -8012.6 | -590.4
| 13579.9 | 90 | 180 | 5912 | -8092.4 | -590.4

## Lookup (hidden)
North Reference | RetunValue | Grid Type | ReturnValue | Deviation Indicator | ReturnValue
| 2 |  | 0 |  | 4
True |  | SPCS-Colorado Central-NAD27 |  | Directional
Grid |  | SPCS-Colorado Central-NAD83 |  | High Angle
|  | SPCS-Colorado North-NAD27 |  | Horizontal
SPCS-Colorado North-NAD83
SPCS-Colorado South-NAD27
SPCS-Colorado South-NAD83
UTM-Zone 12 NAD27
UTM-Zone 12 NAD83
UTM-Zone 13 NAD27
UTM-Zone 13 NAD83