## Data
Header Information | measured depth (ft) | inclination (°) | azimuth (°) | true vertical depth (ft) | northing +N/-S (ft) | easting +E/-W (ft)
Operator Name | 0 | 0 | 0 | 0 | 0 | 0
WPX Energy Rocky Mountain, LLC | 130 | 0 | 0 | 130 | 0 | 0
Operator Number | 500 | 12.95 | 331.61 | 496.86 | 36.63 | -19.8
96850 | 749.28 | 21.67 | 331.61 | 734.61 | 101.82 | -55.04
Well Name and Number | 1000 | 21.67 | 331.61 | 967.61 | 183.28 | -99.08
FEDERAL PA 331-27 | 1500 | 21.67 | 331.61 | 1432.26 | 345.73 | -186.89
API Number (if available) | 2000 | 21.67 | 331.61 | 1896.9 | 508.18 | -274.71
| 2500 | 21.67 | 331.61 | 2361.55 | 670.64 | -362.53
Location: QQ SEC TWP RGE | 3000 | 21.67 | 331.61 | 2826.2 | 833.09 | -450.35
LOT 8, Sec. 27 T6S, R95W | 3500 | 21.67 | 331.61 | 3290.85 | 995.54 | -538.16
Citing Type: Planned or Actual | 4000 | 21.67 | 331.61 | 3755.49 | 1157.99 | -625.98
Actual | 4500 | 21.67 | 331.61 | 4220.14 | 1320.44 | -713.8
Deviation Indicator | 5000 | 21.67 | 331.61 | 4684.79 | 1482.9 | -801.61
Directional | 5232.91 | 21.67 | 331.61 | 4901.24 | 1558.57 | -842.52
North Reference | 5500 | 17.67 | 331.61 | 5152.68 | 1637.65 | -885.27
True | 6000 | 10.17 | 331.61 | 5637.65 | 1743.37 | -942.42
Grid Type | 6500 | 2.67 | 331.61 | 6134.17 | 1792.51 | -968.98
#VALUE! | 6677.9 | 0 | 0 | 6312 | 1796.15 | -970.95
| 6777.9 | 0 | 0 | 6412 | 1796.15 | -970.95
| 7000 | 0 | 0 | 6634.1 | 1796.15 | -970.95
| 7500 | 0 | 0 | 7134.1 | 1796.15 | -970.95
| 8000 | 0 | 0 | 7634.1 | 1796.15 | -970.95
| 8500 | 0 | 0 | 8134.1 | 1796.15 | -970.95
| 8877.9 | 0 | 0 | 8512 | 1796.15 | -970.95

## Lookup (hidden)
North Reference | RetunValue | Grid Type | ReturnValue | Deviation Indicator | ReturnValue
| 2 |  | 0 |  | 2
True |  | SPCS-Colorado Central-NAD27 |  | Directional
Grid |  | SPCS-Colorado Central-NAD83 |  | High Angle
|  | SPCS-Colorado North-NAD27 |  | Horizontal
SPCS-Colorado North-NAD83
SPCS-Colorado South-NAD27
SPCS-Colorado South-NAD83
UTM-Zone 12 NAD27
UTM-Zone 12 NAD83
UTM-Zone 13 NAD27
UTM-Zone 13 NAD83