## Data
Header Information | measured depth (ft) | inclination (°) | azimuth (°) | true vertical depth (ft) | northing +N/-S (ft) | easting +E/-W (ft)
Operator Name | 0 | 0 | 0 | 0 | 0 | 0
WPX Energy Rocky Mountain, LLC | 120 | 0 | 0 | 120 | 0 | 0
Operator Number | 451.24 | 9.94 | 283.84 | 449.58 | 6.86 | -27.82
96850 | 500 | 9.94 | 283.84 | 497.61 | 8.87 | -35.99
Well Name and Number | 1000 | 9.94 | 283.84 | 990.11 | 29.51 | -119.77
FEDERAL PA 332-27 | 1500 | 9.94 | 283.84 | 1482.61 | 50.15 | -203.55
API Number (if available) | 2000 | 9.94 | 283.84 | 1975.11 | 70.8 | -287.33
| 2500 | 9.94 | 283.84 | 2467.61 | 91.44 | -371.11
Location: QQ SEC TWP RGE | 3000 | 9.94 | 283.84 | 2960.1 | 112.08 | -454.88
LOT 8, Sec. 27 T6S, R95W | 3500 | 9.94 | 283.84 | 3452.6 | 132.73 | -538.66
Citing Type: Planned or Actual | 4000 | 9.94 | 283.84 | 3945.1 | 153.37 | -622.44
Actual | 4500 | 9.94 | 283.84 | 4437.6 | 174.01 | -706.22
Deviation Indicator | 5000 | 9.94 | 283.84 | 4930.1 | 194.66 | -790
Directional | 5500 | 9.94 | 283.84 | 5422.6 | 215.3 | -873.78
North Reference | 5622.07 | 9.94 | 283.84 | 5542.84 | 220.34 | -894.23
True | 6000 | 4.27 | 283.84 | 5917.71 | 231.51 | -939.59
Grid Type | 6284.55 | 0 | 0 | 6202 | 234.05 | -949.87
#VALUE! | 6384.55 | 0 | 0 | 6302 | 234.05 | -949.87
| 6500 | 0 | 0 | 6417.45 | 234.05 | -949.87
| 7000 | 0 | 0 | 6917.45 | 234.05 | -949.87
| 7500 | 0 | 0 | 7417.45 | 234.05 | -949.87
| 8000 | 0 | 0 | 7917.45 | 234.05 | -949.87
| 8484.55 | 0 | 0 | 8402 | 234.05 | -949.87

## Lookup (hidden)
North Reference | RetunValue | Grid Type | ReturnValue | Deviation Indicator | ReturnValue
| 2 |  | 0 |  | 2
True |  | SPCS-Colorado Central-NAD27 |  | Directional
Grid |  | SPCS-Colorado Central-NAD83 |  | High Angle
|  | SPCS-Colorado North-NAD27 |  | Horizontal
SPCS-Colorado North-NAD83
SPCS-Colorado South-NAD27
SPCS-Colorado South-NAD83
UTM-Zone 12 NAD27
UTM-Zone 12 NAD83
UTM-Zone 13 NAD27
UTM-Zone 13 NAD83