## Data
Header Information | measured depth (ft) | inclination (°) | azimuth (°) | true vertical depth (ft) | northing +N/-S (ft) | easting +E/-W (ft)
Operator Name | 0 | 0 | 0 | 0 | 0 | 0
WPX Energy Rocky Mountain, LLC | 130 | 0 | 0 | 130 | 0 | 0
Operator Number | 500 | 12.95 | 11.27 | 496.86 | 40.83 | 8.14
96850 | 643.58 | 17.98 | 11.27 | 635.2 | 78.36 | 15.62
Well Name and Number | 1000 | 17.98 | 11.27 | 974.22 | 186.23 | 37.12
FEDERAL PA 341-27 | 1500 | 17.98 | 11.27 | 1449.81 | 337.56 | 67.29
API Number (if available) | 2000 | 17.98 | 11.27 | 1925.41 | 488.89 | 97.46
| 2500 | 17.98 | 11.27 | 2401 | 640.21 | 127.62
Location: QQ SEC TWP RGE | 3000 | 17.98 | 11.27 | 2876.6 | 791.54 | 157.79
LOT 8, Sec. 27 T6S, R95W | 3500 | 17.98 | 11.27 | 3352.19 | 942.87 | 187.95
Citing Type: Planned or Actual | 4000 | 17.98 | 11.27 | 3827.79 | 1094.19 | 218.12
Actual | 4500 | 17.98 | 11.27 | 4303.38 | 1245.52 | 248.28
Deviation Indicator | 5000 | 17.98 | 11.27 | 4778.98 | 1396.85 | 278.45
Directional | 5500 | 17.98 | 11.27 | 5254.57 | 1548.17 | 308.62
North Reference | 5713.77 | 17.98 | 11.27 | 5457.9 | 1612.87 | 321.51
True | 6000 | 12.25 | 11.27 | 5734.12 | 1686.03 | 336.1
Grid Type | 6500 | 2.25 | 11.27 | 6229.5 | 1747.84 | 348.42
#VALUE! | 6612.53 | 0 | 0 | 6342 | 1750 | 348.85
| 6712.53 | 0 | 0 | 6442 | 1750 | 348.85
| 7000 | 0 | 0 | 6729.47 | 1750 | 348.85
| 7500 | 0 | 0 | 7229.47 | 1750 | 348.85
| 8000 | 0 | 0 | 7729.47 | 1750 | 348.85
| 8500 | 0 | 0 | 8229.47 | 1750 | 348.85
| 8812.53 | 0 | 0 | 8542 | 1750 | 348.85

## Lookup (hidden)
North Reference | RetunValue | Grid Type | ReturnValue | Deviation Indicator | ReturnValue
| 2 |  | 0 |  | 2
True |  | SPCS-Colorado Central-NAD27 |  | Directional
Grid |  | SPCS-Colorado Central-NAD83 |  | High Angle
|  | SPCS-Colorado North-NAD27 |  | Horizontal
SPCS-Colorado North-NAD83
SPCS-Colorado South-NAD27
SPCS-Colorado South-NAD83
UTM-Zone 12 NAD27
UTM-Zone 12 NAD83
UTM-Zone 13 NAD27
UTM-Zone 13 NAD83