## Data
Header Information | measured depth (ft) | inclination (°) | azimuth (°) | true vertical depth (ft) | northing +N/-S (ft) | easting +E/-W (ft)
Operator Name | 0 | 0 | 0 | 0 | 0 | 0
WPX Energy Rocky Mountain, LLC | 120 | 0 | 0 | 120 | 0 | 0
Operator Number | 500 | 15.2 | 3.01 | 495.56 | 50.04 | 2.63
96850 | 647.77 | 21.11 | 3.01 | 635.91 | 96 | 5.05
Well Name and Number | 1000 | 21.11 | 3.01 | 964.5 | 222.69 | 11.7
FEDERAL PA 441-27 | 1500 | 21.11 | 3.01 | 1430.94 | 402.53 | 21.15
API Number (if available) | 2000 | 21.11 | 3.01 | 1897.39 | 582.37 | 30.6
| 2500 | 21.11 | 3.01 | 2363.83 | 762.21 | 40.06
Location: QQ SEC TWP RGE | 3000 | 21.11 | 3.01 | 2830.27 | 942.04 | 49.51
LOT 8, Sec. 27 T6S, R95W | 3500 | 21.11 | 3.01 | 3296.71 | 1121.88 | 58.96
Citing Type: Planned or Actual | 4000 | 21.11 | 3.01 | 3763.16 | 1301.72 | 68.41
Actual | 4500 | 21.11 | 3.01 | 4229.6 | 1481.56 | 77.86
Deviation Indicator | 5000 | 21.11 | 3.01 | 4696.04 | 1661.4 | 87.31
Directional | 5500 | 21.11 | 3.01 | 5162.48 | 1841.23 | 96.76
North Reference | 5690.48 | 21.11 | 3.01 | 5340.18 | 1909.75 | 100.36
True | 6000 | 14.92 | 3.01 | 5634.38 | 2005.29 | 105.38
Grid Type | 6500 | 4.92 | 3.01 | 6126.28 | 2091.21 | 109.9
#VALUE! | 6746.02 | 0 | 0 | 6372 | 2101.75 | 110.45
| 6846.02 | 0 | 0 | 6472 | 2101.75 | 110.45
| 7000 | 0 | 0 | 6625.98 | 2101.75 | 110.45
| 7500 | 0 | 0 | 7125.98 | 2101.75 | 110.45
| 8000 | 0 | 0 | 7625.98 | 2101.75 | 110.45
| 8500 | 0 | 0 | 8125.98 | 2101.75 | 110.45
| 8946.02 | 0 | 0 | 8572 | 2101.75 | 110.45

## Lookup (hidden)
North Reference | RetunValue | Grid Type | ReturnValue | Deviation Indicator | ReturnValue
| 2 |  | 0 |  | 2
True |  | SPCS-Colorado Central-NAD27 |  | Directional
Grid |  | SPCS-Colorado Central-NAD83 |  | High Angle
|  | SPCS-Colorado North-NAD27 |  | Horizontal
SPCS-Colorado North-NAD83
SPCS-Colorado South-NAD27
SPCS-Colorado South-NAD83
UTM-Zone 12 NAD27
UTM-Zone 12 NAD83
UTM-Zone 13 NAD27
UTM-Zone 13 NAD83