## Data
Header Information | measured depth (ft) | inclination (°) | azimuth (°) | true vertical depth (ft) | northing +N/-S (ft) | easting +E/-W (ft)
Operator Name | 0 | 0 | 0 | 0 | 0 | 0
WPX Energy Rocky Mountain, LLC | 120 | 0 | 0 | 120 | 0 | 0
Operator Number | 500 | 7.6 | 304.83 | 498.89 | 14.37 | -20.66
96850 | 1000 | 17.6 | 304.83 | 986.23 | 76.59 | -110.07
Well Name and Number | 1193.5 | 21.47 | 304.83 | 1168.55 | 113.54 | -163.17
FEDERAL PA 541-27 | 1500 | 21.47 | 304.83 | 1453.78 | 177.62 | -255.25
API Number (if available) | 2000 | 21.47 | 304.83 | 1919.09 | 282.15 | -405.47
| 2500 | 21.47 | 304.83 | 2384.39 | 386.68 | -555.69
Location: QQ SEC TWP RGE | 3000 | 21.47 | 304.83 | 2849.7 | 491.21 | -705.9
LOT 8, Sec. 27 T6S, R95W | 3500 | 21.47 | 304.83 | 3315 | 595.74 | -856.12
Citing Type: Planned or Actual | 4000 | 21.47 | 304.83 | 3780.31 | 700.27 | -1006.34
Actual | 4500 | 21.47 | 304.83 | 4245.61 | 804.8 | -1156.55
Deviation Indicator | 5000 | 21.47 | 304.83 | 4710.92 | 909.33 | -1306.77
Directional | 5132.19 | 21.47 | 304.83 | 4833.93 | 936.96 | -1346.48
North Reference | 5500 | 15.95 | 304.83 | 5182.17 | 1004.33 | -1443.3
True | 6000 | 8.45 | 304.83 | 5670.53 | 1064.66 | -1529.98
Grid Type | 6500 | 0.95 | 304.83 | 6168.49 | 1088.05 | -1563.61
#VALUE! | 6563.52 | 0 | 0 | 6232 | 1088.35 | -1564.04
| 6663.52 | 0 | 0 | 6332 | 1088.35 | -1564.04
| 7000 | 0 | 0 | 6668.48 | 1088.35 | -1564.04
| 7500 | 0 | 0 | 7168.48 | 1088.35 | -1564.04
| 8000 | 0 | 0 | 7668.48 | 1088.35 | -1564.04
| 8500 | 0 | 0 | 8168.48 | 1088.35 | -1564.04
| 8763.52 | 0 | 0 | 8432 | 1088.35 | -1564.04

## Lookup (hidden)
North Reference | RetunValue | Grid Type | ReturnValue | Deviation Indicator | ReturnValue
| 2 |  | 0 |  | 2
True |  | SPCS-Colorado Central-NAD27 |  | Directional
Grid |  | SPCS-Colorado Central-NAD83 |  | High Angle
|  | SPCS-Colorado North-NAD27 |  | Horizontal
SPCS-Colorado North-NAD83
SPCS-Colorado South-NAD27
SPCS-Colorado South-NAD83
UTM-Zone 12 NAD27
UTM-Zone 12 NAD83
UTM-Zone 13 NAD27
UTM-Zone 13 NAD83