## Data
Header Information | measured depth (ft) | inclination (°) | azimuth (°) | true vertical depth (ft) | northing +N/-S (ft) | easting +E/-W (ft)
Operator Name | 0 | 0 | 0 | 0 | 0 | 0
WPX Energy Rocky Mountain, LLC | 120 | 0 | 0 | 120 | 0 | 0
Operator Number | 500 | 15.2 | 330.91 | 495.56 | 43.79 | -24.36
96850 | 744.06 | 24.96 | 330.91 | 724.51 | 116.93 | -65.05
Well Name and Number | 1000 | 24.96 | 330.91 | 956.54 | 211.32 | -117.56
FEDERAL PA 431-27 | 1500 | 24.96 | 330.91 | 1409.83 | 395.72 | -220.14
API Number (if available) | 2000 | 24.96 | 330.91 | 1863.12 | 580.12 | -322.73
| 2500 | 24.96 | 330.91 | 2316.41 | 764.52 | -425.31
Location: QQ SEC TWP RGE | 3000 | 24.96 | 330.91 | 2769.7 | 948.92 | -527.89
LOT 8, Sec. 27 T6S, R95W | 3500 | 24.96 | 330.91 | 3223 | 1133.32 | -630.47
Citing Type: Planned or Actual | 4000 | 24.96 | 330.91 | 3676.29 | 1317.72 | -733.06
Actual | 4500 | 24.96 | 330.91 | 4129.58 | 1502.12 | -835.64
Deviation Indicator | 5000 | 24.96 | 330.91 | 4582.87 | 1686.52 | -938.22
Directional | 5500 | 24.96 | 330.91 | 5036.16 | 1870.92 | -1040.8
North Reference | 5584.74 | 24.96 | 330.91 | 5112.99 | 1902.17 | -1058.19
True | 6000 | 16.66 | 330.91 | 5500.82 | 2030.98 | -1129.85
Grid Type | 6500 | 6.66 | 330.91 | 5989.88 | 2119.15 | -1178.9
#VALUE! | 6832.86 | 0 | 0 | 6322 | 2136.03 | -1188.29
| 6932.86 | 0 | 0 | 6422 | 2136.03 | -1188.29
| 7000 | 0 | 0 | 6489.14 | 2136.03 | -1188.29
| 7500 | 0 | 0 | 6989.14 | 2136.03 | -1188.29
| 8000 | 0 | 0 | 7489.14 | 2136.03 | -1188.29
| 8500 | 0 | 0 | 7989.14 | 2136.03 | -1188.29
| 9000 | 0 | 0 | 8489.14 | 2136.03 | -1188.29
| 9032.86 | 0 | 0 | 8522 | 2136.03 | -1188.29

## Lookup (hidden)
North Reference | RetunValue | Grid Type | ReturnValue | Deviation Indicator | ReturnValue
| 2 |  | 0 |  | 2
True |  | SPCS-Colorado Central-NAD27 |  | Directional
Grid |  | SPCS-Colorado Central-NAD83 |  | High Angle
|  | SPCS-Colorado North-NAD27 |  | Horizontal
SPCS-Colorado North-NAD83
SPCS-Colorado South-NAD27
SPCS-Colorado South-NAD83
UTM-Zone 12 NAD27
UTM-Zone 12 NAD83
UTM-Zone 13 NAD27
UTM-Zone 13 NAD83