## Sheet2
Header Information | measured depth (ft) | inclination (°) | azimuth (°) | true vertical depth (ft) | northing +N/-S (ft) | easting +E/-W (ft)
Operator Name | 232 | 1.1 | 312.1 | 232 | 1.5 | 1.7
Encana Oil & Gas | 293 | 0.3 | 280.7 | 292.98 | 1.92 | -2.24
Operator Number | 355 | 0.3 | 111.9 | 354.98 | 1.88 | -2.25
100185 | 416 | 0.4 | 100.7 | 415.98 | 1.79 | -1.9
Well Name and Number | 477 | 0.4 | 114.4 | 476.98 | 1.66 | -1.49
N Parachute EF01B-29 H29A 595 | 523 | 0.4 | 119.1 | 522.98 | 1.51 | -1.21
API Number (if available) | 569 | 0.7 | 115.5 | 568.97 | 1.31 | -0.81
5045160650000 | 660 | 0.3 | 325.4 | 659.97 | 1.27 | -0.4
Location: QQ SEC TWP RGE | 752 | 0.4 | 337.3 | 751.97 | 1.77 | -0.71
SENE S29-T5S-R95W | 844 | 0.4 | 321.1 | 843.97 | 2.31 | -1.03
Citing Type: Planned or Actual | 935 | 1.6 | 10.3 | 934.95 | 3.81 | -1
Actual | 1027 | 2.7 | 354.2 | 1026.89 | 7.23 | -0.99
Deviation Indicator | 1119 | 4.2 | 349.4 | 1118.72 | 12.7 | -1.83
Directional | 1211 | 6.2 | 341.6 | 1210.34 | 20.72 | -4.02
North Reference | 1302 | 8.3 | 339.7 | 1300.61 | 31.5 | -7.85
True | 1394 | 9.1 | 333.7 | 1391.5 | 44.3 | -13.38
Grid Type | 1486 | 9.4 | 333.3 | 1482.35 | 57.53 | -19.98
| 1577 | 9.4 | 333.2 | 1572.13 | 70.8 | -26.67
| 1669 | 9.6 | 334.7 | 1662.87 | 84.4 | -33.33
| 1750 | 9.9 | 334.8 | 1742.7 | 96.85 | -39.18