## Data
Header Information | measured depth (ft) | inclination (°) | azimuth (°) | true vertical depth (ft) | northing +N/-S (ft) | easting +E/-W (ft)
Operator Name | 0 | 0 | 0 | 0 | 0 | 0
WPX Energy Rocky Mountain, LLC | 120 | 0 | 0 | 120 | 0 | 0
Operator Number | 500 | 15.2 | 288.7 | 495.56 | 16.07 | -47.47
96850 | 1000 | 35.2 | 288.7 | 945.68 | 83.97 | -248.09
Well Name and Number | 1091.36 | 38.85 | 288.7 | 1018.6 | 101.61 | -300.2
Strait Bottom Ranch GM 523-14 | 1500 | 38.85 | 288.7 | 1336.83 | 183.8 | -543.02
API Number (if available) | 2000 | 38.85 | 288.7 | 1726.2 | 284.36 | -840.14
| 2161.28 | 38.85 | 288.7 | 1851.8 | 316.8 | -935.97
Location: QQ SEC TWP RGE | 2500 | 32.08 | 288.7 | 2127.51 | 379.77 | -1122.03
SWSE, Sec. 14, T7S, R96W | 3000 | 22.08 | 288.7 | 2572.13 | 452.65 | -1337.36
Citing Type: Planned or Actual | 3500 | 12.08 | 288.7 | 3049.47 | 499.68 | -1476.28
Planned | 4000 | 2.08 | 288.7 | 3545.03 | 519.41 | -1534.58
Deviation Indicator | 4104 | 0 | 0 | 3649 | 520.01 | -1536.37
Directional | 4204 | 0 | 0 | 3749 | 520.01 | -1536.37
North Reference | 4500 | 0 | 0 | 4045 | 520.01 | -1536.37
True | 5000 | 0 | 0 | 4545 | 520.01 | -1536.37
Grid Type | 5500 | 0 | 0 | 5045 | 520.01 | -1536.37
#VALUE! | 6000 | 0 | 0 | 5545 | 520.01 | -1536.37
| 6104 | 0 | 0 | 5649 | 520.01 | -1536.37

## Lookup (hidden)
North Reference | RetunValue | Grid Type | ReturnValue | Deviation Indicator | ReturnValue
| 2 |  | 0 |  | 2
True |  | SPCS-Colorado Central-NAD27 |  | Directional
Grid |  | SPCS-Colorado Central-NAD83 |  | High Angle
|  | SPCS-Colorado North-NAD27 |  | Horizontal
SPCS-Colorado North-NAD83
SPCS-Colorado South-NAD27
SPCS-Colorado South-NAD83
UTM-Zone 12 NAD27
UTM-Zone 12 NAD83
UTM-Zone 13 NAD27
UTM-Zone 13 NAD83