## Data
Header Information | measured depth (ft) | inclination (°) | azimuth (°) | true vertical depth (ft) | northing +N/-S (ft) | easting +E/-W (ft)
Operator Name | 0 | 0 | 0 | 0 | 0 | 0
WPX Energy Rocky Mountain, LLC | 120 | 0 | 0 | 120 | 0 | 0
Operator Number | 500 | 15.2 | 320.56 | 495.56 | 38.7 | -31.83
96850 | 1000 | 35.2 | 320.56 | 945.68 | 202.27 | -166.4
Well Name and Number | 1203.33 | 43.33 | 320.56 | 1102.96 | 301.57 | -248.09
Strait Bottom Ranch GM 23-14 | 1500 | 43.33 | 320.56 | 1318.76 | 458.8 | -377.42
API Number (if available) | 2000 | 43.33 | 320.56 | 1682.45 | 723.78 | -595.41
| 2500 | 43.33 | 320.56 | 2046.13 | 988.76 | -813.39
Location: QQ SEC TWP RGE | 2591.59 | 43.33 | 320.56 | 2112.75 | 1037.3 | -853.32
SWSE Section 14-T7S-R96W | 3000 | 35.16 | 320.56 | 2428.76 | 1236.68 | -1017.34
| 3500 | 25.16 | 320.56 | 2860.5 | 1430.47 | -1176.75
Planned | 4000 | 15.16 | 320.56 | 3329.26 | 1563.41 | -1286.11
Deviation Indicator | 4500 | 5.16 | 320.56 | 3820.79 | 1631.47 | -1342.1
Directional | 4508.24 | 5 | 320.56 | 3829 | 1632.03 | -1342.56
North Reference | 4758.24 | 0 | 0 | 4078.68 | 1640.45 | -1349.49
True | 5000 | 0 | 0 | 4320.44 | 1640.45 | -1349.49
Grid Type | 5500 | 0 | 0 | 4820.44 | 1640.45 | -1349.49
#VALUE! | 6000 | 0 | 0 | 5320.44 | 1640.45 | -1349.49
| 6408.56 | 0 | 0 | 5729 | 1640.45 | -1349.49

## Lookup (hidden)
North Reference | RetunValue | Grid Type | ReturnValue | Deviation Indicator | ReturnValue
| 2 |  | 0 |  | 2
True |  | SPCS-Colorado Central-NAD27 |  | Directional
Grid |  | SPCS-Colorado Central-NAD83 |  | High Angle
|  | SPCS-Colorado North-NAD27 |  | Horizontal
SPCS-Colorado North-NAD83
SPCS-Colorado South-NAD27
SPCS-Colorado South-NAD83
UTM-Zone 12 NAD27
UTM-Zone 12 NAD83
UTM-Zone 13 NAD27
UTM-Zone 13 NAD83