## Sheet1
Header Information | measured depth (ft) | inclination (°) | azimuth (°) | true vertical depth (ft) | northing +N/-S (ft) | easting +E/-W (ft)
Operator Name | 237 | 0.5 | 322.3 | 237 | 0.82 | -0.63
Encana Oil & Gas | 328 | 1.2 | 280.7 | 327.99 | 1.31 | -1.81
Operator Number | 420 | 1.8 | 279.3 | 419.96 | 1.72 | -4.18
100185 | 512 | 3.9 | 305.7 | 511.84 | 3.78 | -8.15
Well Name and Number | 603 | 6.9 | 312.2 | 602.43 | 9.26 | -14.72
N Parachute EF15D-20 H29A 595 | 695 | 10.3 | 314.5 | 693.38 | 18.74 | -24.68
API Number (if available) | 787 | 13 | 312.5 | 783.48 | 31.5 | -38.18
5045160580000 | 879 | 15.3 | 313.6 | 872.68 | 46.86 | -54.6
Location: QQ SEC TWP RGE | 970 | 17.4 | 312.1 | 959.99 | 64.27 | -73.39
SENE S29-T5S-R95W | 1062 | 18.9 | 312.9 | 1047.41 | 83.63 | -94.51
Citing Type: Planned or Actual | 1154 | 20.8 | 312.6 | 1133.94 | 104.83 | -117.45
Actual | 1246 | 24.6 | 314.1 | 1218.8 | 129.23 | -143.24
Deviation Indicator | 1338 | 26.4 | 314.1 | 1301.84 | 156.79 | -171.68
Directional | 1430 | 27 | 313.6 | 1384.03 | 185.42 | -201.49
North Reference | 1521 | 27.6 | 313.6 | 1464.89 | 214.21 | -231.72
True | 1613 | 28 | 314.3 | 1546.27 | 243.99 | -262.61
Grid Type | 1705 | 27.2 | 314.7 | 1627.8 | 273.86 | -293.01
| 1765 | 26.4 | 314 | 1681.36 | 292.77 | -312.35