## Data
Header Information | measured depth (ft) | inclination (°) | azimuth (°) | true vertical depth (ft) | northing +N/-S (ft) | easting +E/-W (ft)
Operator Name | 120 | 0 | 0 | 120 | 0 | 0
WPX Energy Rocky Mountain, LLC | 1024.43 | 36.18 | 278.38 | 965.52 | 40.25 | -273.22
Operator Number | 2241.53 | 36.18 | 278.38 | 1947.96 | 144.96 | -983.99
96850 | 4050.39 | 0 | 0 | 3639 | 225.46 | -1530.44
Well Name and Number | 4150.39 | 0 | 0 | 3739 | 225.46 | -1530.44
Strait Bottom Ranch GM 24-14 | 6050.39 | 0 | 0 | 5639 | 225.46 | -1530.44
API Number (if available)
Location: QQ SEC TWP RGE
SWSE, Sec. 14, T7S, R96W
Citing Type: Planned or Actual
Planned
Deviation Indicator
Directional
North Reference
True
Grid Type
#VALUE!

## Lookup (hidden)
North Reference | RetunValue | Grid Type | ReturnValue | Deviation Indicator | ReturnValue
| 2 |  | 0 |  | 2
True |  | SPCS-Colorado Central-NAD27 |  | Directional
Grid |  | SPCS-Colorado Central-NAD83 |  | High Angle
|  | SPCS-Colorado North-NAD27 |  | Horizontal
SPCS-Colorado North-NAD83
SPCS-Colorado South-NAD27
SPCS-Colorado South-NAD83
UTM-Zone 12 NAD27
UTM-Zone 12 NAD83
UTM-Zone 13 NAD27
UTM-Zone 13 NAD83