## Data
Header Information | measured depth (ft) | inclination (°) | azimuth (°) | true vertical depth (ft) | northing +N/-S (ft) | easting +E/-W (ft)
Operator Name | 0 | 0 | 0 | 0 | 0 | 0
WPX Energy Rocky Mountain, LLC | 120 | 0 | 0 | 120 | 0 | 0
Operator Number | 500 | 15.2 | 268.32 | 495.56 | -1.47 | -50.09
96850 | 977.58 | 34.3 | 268.32 | 927.26 | -7.3 | -249.03
Well Name and Number | 1000 | 34.3 | 268.32 | 945.78 | -7.67 | -261.66
Strait Bottom Ranch GM 324-14 | 1500 | 34.3 | 268.32 | 1358.81 | -15.93 | -543.33
API Number (if available) | 2000 | 34.3 | 268.32 | 1771.84 | -24.19 | -824.99
| 2293.73 | 34.3 | 268.32 | 2014.48 | -29.04 | -990.46
Location: QQ SEC TWP RGE | 2500 | 30.18 | 268.32 | 2188.91 | -32.26 | -1100.43
SWSE, Sec. 14, T7S, R96W | 3000 | 20.18 | 268.32 | 2640.84 | -38.49 | -1312.78
Citing Type: Planned or Actual | 3500 | 10.18 | 268.32 | 3122.78 | -42.32 | -1443.47
Planned | 4000 | 0.18 | 268.32 | 3620.11 | -43.64 | -1488.52
Deviation Indicator | 4008.89 | 0 | 0 | 3629 | -43.64 | -1488.53
Directional | 4108.89 | 0 | 0 | 3729 | -43.64 | -1488.53
North Reference | 4500 | 0 | 0 | 4120.11 | -43.64 | -1488.53
True | 5000 | 0 | 0 | 4620.11 | -43.64 | -1488.53
Grid Type | 5500 | 0 | 0 | 5120.11 | -43.64 | -1488.53
#VALUE! | 6000 | 0 | 0 | 5620.11 | -43.64 | -1488.53
| 6008.89 | 0 | 0 | 5629 | -43.64 | -1488.53

## Lookup (hidden)
North Reference | RetunValue | Grid Type | ReturnValue | Deviation Indicator | ReturnValue
| 2 |  | 0 |  | 2
True |  | SPCS-Colorado Central-NAD27 |  | Directional
Grid |  | SPCS-Colorado Central-NAD83 |  | High Angle
|  | SPCS-Colorado North-NAD27 |  | Horizontal
SPCS-Colorado North-NAD83
SPCS-Colorado South-NAD27
SPCS-Colorado South-NAD83
UTM-Zone 12 NAD27
UTM-Zone 12 NAD83
UTM-Zone 13 NAD27
UTM-Zone 13 NAD83