## Data
Header Information | measured depth (ft) | inclination (°) | azimuth (°) | true vertical depth (ft) | northing +N/-S (ft) | easting +E/-W (ft)
Operator Name | 0 | 0 | 0 | 0 | 0 | 0
WPX Energy Rocky Mountain, LLC | 120 | 0 | 0 | 120 | 0 | 0
Operator Number | 500 | 15.2 | 256.53 | 495.56 | -11.67 | -48.73
96850 | 1000 | 35.2 | 256.53 | 945.68 | -60.99 | -254.72
Well Name and Number | 1083.53 | 38.54 | 256.53 | 1012.49 | -72.66 | -303.46
Strait Bottom Ranch GM 424-14 | 1500 | 38.54 | 256.53 | 1338.24 | -133.08 | -555.82
API Number (if available) | 2000 | 38.54 | 256.53 | 1729.32 | -205.63 | -858.79
| 2121.07 | 38.54 | 256.53 | 1824.01 | -223.19 | -932.15
Location: QQ SEC TWP RGE | 2500 | 30.96 | 256.53 | 2135.13 | -273.45 | -1142.06
SWSE, Sec. 14, T7S, R96W | 3000 | 20.96 | 256.53 | 2584.1 | -324.36 | -1354.67
Citing Type: Planned or Actual | 3500 | 10.96 | 256.53 | 3064.21 | -356.34 | -1488.22
Planned | 4000 | 0.96 | 256.53 | 3560.87 | -368.41 | -1538.67
Deviation Indicator | 4048.13 | 0 | 0 | 3609 | -368.51 | -1539.06
Directional | 4148.13 | 0 | 0 | 3709 | -368.51 | -1539.06
North Reference | 4500 | 0 | 0 | 4060.87 | -368.51 | -1539.06
True | 5000 | 0 | 0 | 4560.87 | -368.51 | -1539.06
Grid Type | 5500 | 0 | 0 | 5060.87 | -368.51 | -1539.06
#VALUE! | 6000 | 0 | 0 | 5560.87 | -368.51 | -1539.06
| 6048.13 | 0 | 0 | 5609 | -368.51 | -1539.06

## Lookup (hidden)
North Reference | RetunValue | Grid Type | ReturnValue | Deviation Indicator | ReturnValue
| 2 |  | 0 |  | 2
True |  | SPCS-Colorado Central-NAD27 |  | Directional
Grid |  | SPCS-Colorado Central-NAD83 |  | High Angle
|  | SPCS-Colorado North-NAD27 |  | Horizontal
SPCS-Colorado North-NAD83
SPCS-Colorado South-NAD27
SPCS-Colorado South-NAD83
UTM-Zone 12 NAD27
UTM-Zone 12 NAD83
UTM-Zone 13 NAD27
UTM-Zone 13 NAD83