## Data
Header Information | measured depth (ft) | inclination (°) | azimuth (°) | true vertical depth (ft) | northing +N/-S (ft) | easting +E/-W (ft)
Operator Name | 0 | 0 | 0 | 0 | 0 | 0
WPX Energy Rocky Mountain, LLC | 120 | 0 | 0 | 120 | 0 | 0
Operator Number | 500 | 15.2 | 299.35 | 495.56 | 24.56 | -43.68
96850 | 1000 | 35.2 | 299.35 | 945.68 | 128.38 | -228.3
Well Name and Number | 1048.33 | 37.13 | 299.35 | 984.69 | 142.36 | -253.16
Strait Bottom Ranch GM 423-14 | 1500 | 37.13 | 299.35 | 1344.78 | 276 | -490.82
API Number (if available) | 2000 | 37.13 | 299.35 | 1743.4 | 423.94 | -753.91
| 2500 | 37.13 | 299.35 | 2142.02 | 571.88 | -1017
Location: QQ SEC TWP RGE | 2697.29 | 37.13 | 299.35 | 2299.3 | 630.26 | -1120.81
SWSE, Sec. 14, T7S, R96W | 3000 | 31.08 | 299.35 | 2549.83 | 713.41 | -1268.7
Citing Type: Planned or Actual | 3500 | 21.08 | 299.35 | 2998.36 | 821.01 | -1460.04
Planned | 4000 | 11.08 | 299.35 | 3478.19 | 888.8 | -1580.59
Deviation Indicator | 4303.94 | 5 | 299.35 | 3779 | 909.63 | -1617.63
Directional | 4500 | 1.08 | 299.35 | 3974.75 | 914.72 | -1626.69
North Reference | 4553.94 | 0 | 0 | 4028.68 | 914.97 | -1627.13
True | 5000 | 0 | 0 | 4474.74 | 914.97 | -1627.13
Grid Type | 5500 | 0 | 0 | 4974.74 | 914.97 | -1627.13
#VALUE! | 6000 | 0 | 0 | 5474.74 | 914.97 | -1627.13
| 6204.26 | 0 | 0 | 5679 | 914.97 | -1627.13

## Lookup (hidden)
North Reference | RetunValue | Grid Type | ReturnValue | Deviation Indicator | ReturnValue
| 2 |  | 0 |  | 2
True |  | SPCS-Colorado Central-NAD27 |  | Directional
Grid |  | SPCS-Colorado Central-NAD83 |  | High Angle
|  | SPCS-Colorado North-NAD27 |  | Horizontal
SPCS-Colorado North-NAD83
SPCS-Colorado South-NAD27
SPCS-Colorado South-NAD83
UTM-Zone 12 NAD27
UTM-Zone 12 NAD83
UTM-Zone 13 NAD27
UTM-Zone 13 NAD83