## Sheet1
Header Information | measured depth (ft) | inclination (°) | azimuth (°) | true vertical depth (ft) | northing +N/-S (ft) | easting +E/-W (ft)
Operator Name | 237 | 2.4 | 20.9 | 236.93 | 4.64 | 1.77
Encana Oil & Gas | 329 | 0.3 | 272.4 | 328.9 | 6.44 | 2.22
Operator Number | 421 | 0.8 | 226.3 | 420.9 | 6.01 | 1.51
100185 | 513 | 2.5 | 309.4 | 512.87 | 6.84 | -0.5
Well Name and Number | 604 | 5.6 | 327.5 | 603.63 | 11.84 | -4.42
N Parachute EF15B-20 H29A 595 | 696 | 8.5 | 331 | 694.93 | 21.58 | -10.13
API Number (if available) | 788 | 10.8 | 333.1 | 785.62 | 35.22 | -17.33
5045160620000 | 879 | 12.1 | 331.8 | 874.81 | 51.23 | -25.69
Location: QQ SEC TWP RGE | 971 | 13.4 | 340.6 | 964.54 | 69.78 | -33.79
SENE S29-T5S-R95W | 1063 | 15.2 | 338.6 | 1053.69 | 91.07 | -41.74
Citing Type: Planned or Actual | 1156 | 17.4 | 337.3 | 1142.94 | 115.25 | -51.55
Actual | 1246 | 20.7 | 337.9 | 1228.01 | 142.41 | -62.73
Deviation Indicator | 1338 | 24.3 | 337.6 | 1312.99 | 174.99 | -76.07
Directional | 1430 | 25.1 | 337.7 | 1396.57 | 210.55 | -90.69
North Reference | 1521 | 25.8 | 338.1 | 1478.74 | 246.78 | -105.4
True | 1613 | 25.7 | 338.5 | 1561.61 | 283.91 | -120.17
Grid Type | 1705 | 25.3 | 338.3 | 1644.64 | 320.74 | -134.75
| 1785 | 25.3 | 339 | 1716.97 | 352.58 | -147.2