## Data
Header Information | measured depth (ft) | inclination (°) | azimuth (°) | true vertical depth (ft) | northing +N/-S (ft) | easting +E/-W (ft)
Operator Name | 0 | 0 | 0 | 0 | 0 | 0
WPX Energy Rocky Mountain, LLC | 120 | 0 | 0 | 120 | 0 | 0
Operator Number | 375.79 | 10.23 | 9.29 | 374.43 | 22.48 | 3.68
96850 | 500 | 10.23 | 9.29 | 496.67 | 44.25 | 7.24
Well Name and Number | 1000 | 10.23 | 9.29 | 988.72 | 131.9 | 21.58
Strait Bottom Ranch GM 533-14 | 1500 | 10.23 | 9.29 | 1480.77 | 219.55 | 35.93
API Number (if available) | 2000 | 10.23 | 9.29 | 1972.81 | 307.2 | 50.27
| 2500 | 10.23 | 9.29 | 2464.86 | 394.84 | 64.61
Location: QQ SEC TWP RGE | 3000 | 10.23 | 9.29 | 2956.91 | 482.49 | 78.95
SWSE, Sec. 14, T7S, R96W | 3287.8 | 10.23 | 9.29 | 3240.14 | 532.94 | 87.21
Citing Type: Planned or Actual | 3500 | 5.99 | 9.29 | 3450.17 | 562.48 | 92.04
Planned | 3799.38 | 0 | 0 | 3749 | 577.9 | 94.56
Deviation Indicator | 3899.38 | 0 | 0 | 3849 | 577.9 | 94.56
Directional | 4000 | 0 | 0 | 3949.62 | 577.9 | 94.56
North Reference | 4500 | 0 | 0 | 4449.62 | 577.9 | 94.56
True | 5000 | 0 | 0 | 4949.62 | 577.9 | 94.56
Grid Type | 5500 | 0 | 0 | 5449.62 | 577.9 | 94.56
#VALUE! | 5799.38 | 0 | 0 | 5749 | 577.9 | 94.56

## Lookup (hidden)
North Reference | RetunValue | Grid Type | ReturnValue | Deviation Indicator | ReturnValue
| 2 |  | 0 |  | 2
True |  | SPCS-Colorado Central-NAD27 |  | Directional
Grid |  | SPCS-Colorado Central-NAD83 |  | High Angle
|  | SPCS-Colorado North-NAD27 |  | Horizontal
SPCS-Colorado North-NAD83
SPCS-Colorado South-NAD27
SPCS-Colorado South-NAD83
UTM-Zone 12 NAD27
UTM-Zone 12 NAD83
UTM-Zone 13 NAD27
UTM-Zone 13 NAD83