## Data
Header Information | measured depth (ft) | inclination (°) | azimuth (°) | true vertical depth (ft) | northing +N/-S (ft) | easting +E/-W (ft)
Operator Name | 0 | 0 | 0 | 0 | 0 | 0
Noble | 379 | 0.8 | 262.51 | 378.99 | -0.34 | -2.62
Operator Number | 660 | 0.8 | 262.51 | 659.96 | -0.86 | -6.51
100322 | 717 | 0.45 | 137.68 | 716.96 | -1.07 | -6.76
Well Name and Number | 904 | 0.5 | 126.75 | 903.95 | -2.1 | -5.61
Wells Ranch PC USX AA23-69-1HN | 1088 | 0.82 | 122.41 | 1087.94 | -3.29 | -3.85
API Number (if available) | 1181 | 0.75 | 142.19 | 1180.93 | -4.13 | -2.92
05-123-37169 | 1274 | 0.81 | 125.42 | 1273.92 | -4.99 | -2.01
Location: QQ SEC TWP RGE | 1368 | 0.84 | 135.38 | 1367.91 | -5.87 | -0.98
NW NW Sec 24-T6N-R63W | 1460 | 0.85 | 143.53 | 1459.9 | -6.89 | -0.11
Citing Type: Planned or Actual | 1555 | 1.76 | 359.57 | 1554.89 | -6 | 0.3
Actual | 1650 | 4.37 | 340.07 | 1649.75 | -1.14 | -0.94
Deviation Indicator | 1745 | 7.03 | 322.41 | 1744.28 | 6.87 | -5.72
Horizontal | 1840 | 8.74 | 319.11 | 1838.38 | 16.93 | -14
North Reference | 1935 | 10.86 | 319.27 | 1931.98 | 29.17 | -24.56
Grid | 2030 | 12.73 | 318.11 | 2024.97 | 43.75 | -37.39
Grid Type | 2125 | 12.87 | 322.77 | 2117.62 | 59.97 | -50.78
SPCS-Colorado North-NAD83 | 2220 | 14.49 | 324.68 | 2209.92 | 78.09 | -64.05
| 2315 | 13.85 | 324.09 | 2302.03 | 97 | -77.59
| 2410 | 12.06 | 324.35 | 2394.61 | 114.27 | -90.05
| 2505 | 12.63 | 325.03 | 2487.41 | 130.85 | -101.79
| 2600 | 14.31 | 325.49 | 2579.79 | 149.03 | -114.39
| 2695 | 13.27 | 324.8 | 2672.05 | 167.62 | -127.33
| 2790 | 12.14 | 323.85 | 2764.73 | 184.59 | -139.51
| 2885 | 13.31 | 319.07 | 2857.39 | 200.92 | -152.56
| 2980 | 13.16 | 319.35 | 2949.87 | 217.39 | -166.77
| 3075 | 13.09 | 318.7 | 3042.39 | 233.68 | -180.92
| 3170 | 11.87 | 319.37 | 3135.14 | 249.17 | -194.38
| 3265 | 9.28 | 320.73 | 3228.52 | 262.52 | -205.59
| 3360 | 11.45 | 321.02 | 3321.96 | 275.78 | -216.37
| 3455 | 11.71 | 328.31 | 3415.04 | 291.32 | -227.37
| 3550 | 14.12 | 329.49 | 3507.63 | 309.51 | -238.32
| 3645 | 14.82 | 328.5 | 3599.61 | 329.85 | -250.55
| 3740 | 14.21 | 330.89 | 3691.58 | 350.4 | -262.57
| 3835 | 15.36 | 322.88 | 3783.44 | 370.62 | -275.84
| 3930 | 17.68 | 320.62 | 3874.52 | 391.81 | -292.59
| 4025 | 15.74 | 320.38 | 3965.5 | 412.88 | -309.96
| 4120 | 15 | 318.38 | 4057.1 | 432 | -326.34
| 4215 | 12.51 | 317.03 | 4149.37 | 448.72 | -341.52
| 4310 | 9.44 | 317.95 | 4242.62 | 462.04 | -353.76
| 4405 | 9.91 | 322.32 | 4336.27 | 474.29 | -363.97
| 4500 | 13.33 | 322.28 | 4429.31 | 489.43 | -375.67
| 4595 | 12.12 | 320.07 | 4521.98 | 505.74 | -388.77
| 4690 | 11.88 | 320.93 | 4614.9 | 520.98 | -401.34
| 4785 | 14.15 | 320.92 | 4707.45 | 537.59 | -414.82
| 4880 | 11.75 | 317.18 | 4800.03 | 553.7 | -428.72
| 4975 | 8.6 | 313.82 | 4893.53 | 565.72 | -440.42
| 5070 | 7.9 | 323.78 | 4987.55 | 575.9 | -449.41
| 5165 | 6.31 | 328.96 | 5081.82 | 585.64 | -455.96
| 5260 | 4 | 337.06 | 5176.43 | 593.17 | -459.94
| 5355 | 2.71 | 335.69 | 5271.26 | 598.27 | -462.16
| 5450 | 1.08 | 356.88 | 5366.21 | 601.21 | -463.13
| 5545 | 1.16 | 48.4 | 5461.19 | 602.74 | -462.46
| 5640 | 1.72 | 67.03 | 5556.16 | 603.94 | -460.43
| 5735 | 0.79 | 169.71 | 5651.15 | 603.85 | -459
| 5861 | 1.88 | 123.3 | 5777.11 | 601.86 | -457.12
| 5922 | 2.09 | 122.51 | 5838.08 | 600.71 | -455.34
| 6017 | 2.73 | 249.81 | 5933.04 | 599 | -456
| 6065 | 8.06 | 259.55 | 5980.81 | 597.99 | -460.39
| 6112 | 11.09 | 258.21 | 6027.15 | 596.47 | -468.06
| 6160 | 14.03 | 264.63 | 6074 | 594.98 | -478.37
| 6207 | 17.01 | 271.33 | 6119.28 | 594.61 | -490.92
| 6301 | 22.73 | 279.07 | 6207.66 | 597.79 | -522.63
| 6396 | 28.59 | 280.54 | 6293.26 | 604.85 | -563.14
| 6491 | 39.77 | 275.17 | 6371.74 | 611.77 | -615.93
| 6539 | 47.2 | 272.31 | 6406.55 | 613.87 | -648.86
| 6586 | 50.06 | 274.97 | 6437.61 | 616.12 | -684.05
| 6681 | 53.54 | 276.17 | 6496.35 | 623.39 | -758.34
| 6729 | 58.2 | 277.33 | 6523.28 | 628.07 | -797.78
| 6776 | 63.65 | 276.57 | 6546.11 | 633.03 | -838.54
| 6824 | 67.84 | 273.84 | 6565.83 | 636.98 | -882.11
| 6871 | 71.5 | 272.3 | 6582.15 | 639.33 | -926.11
| 6919 | 75.13 | 270.31 | 6595.93 | 640.37 | -972.07
| 6951 | 78.01 | 268.75 | 6603.36 | 640.11 | -1003.19
| 7060 | 82.76 | 268.97 | 6621.57 | 637.98 | -1110.61
| 7154 | 85.96 | 269.18 | 6630.8 | 636.47 | -1204.13
| 7249 | 87.26 | 270 | 6636.42 | 635.79 | -1298.96
| 7344 | 88.64 | 269.75 | 6639.82 | 635.58 | -1393.89
| 7439 | 91.6 | 268.42 | 6639.62 | 634.07 | -1488.87
| 7534 | 92 | 268.66 | 6636.64 | 631.65 | -1583.79
| 7629 | 90.68 | 268.54 | 6634.41 | 629.33 | -1678.73
| 7724 | 90.46 | 268.27 | 6633.47 | 626.68 | -1773.69
| 7819 | 90.46 | 268.37 | 6632.71 | 623.9 | -1868.65
| 7913 | 90.22 | 268.14 | 6632.15 | 621.04 | -1962.6
| 8008 | 90.83 | 267.98 | 6631.28 | 617.82 | -2057.54
| 8103 | 89.88 | 269.33 | 6630.69 | 615.59 | -2152.51
| 8198 | 90.55 | 269.68 | 6630.33 | 614.77 | -2247.51
| 8293 | 89.63 | 270.81 | 6630.18 | 615.18 | -2342.5
| 8387 | 90.86 | 272.47 | 6629.78 | 617.87 | -2436.46
| 8482 | 88.74 | 269.76 | 6630.11 | 619.71 | -2531.43
| 8577 | 88.8 | 269.31 | 6632.15 | 618.94 | -2626.4
| 8672 | 89.14 | 269.16 | 6633.86 | 617.68 | -2721.38
| 8767 | 89.72 | 269.22 | 6634.81 | 616.33 | -2816.36
| 8862 | 88.92 | 270.7 | 6635.93 | 616.27 | -2911.35
| 8957 | 89.45 | 270.61 | 6637.28 | 617.35 | -3006.34
| 9052 | 87.93 | 272.42 | 6639.46 | 619.86 | -3101.27
| 9147 | 87.62 | 272.39 | 6643.14 | 623.85 | -3196.12
| 9242 | 88.52 | 273.78 | 6646.34 | 628.96 | -3290.92
| 9337 | 88.34 | 273.65 | 6648.95 | 635.11 | -3385.69
| 9432 | 89.35 | 271.64 | 6650.86 | 639.49 | -3480.56
| 9527 | 89.2 | 271.22 | 6652.06 | 641.86 | -3575.52
| 9621 | 89.26 | 271.51 | 6653.33 | 644.1 | -3669.49
| 9716 | 90.06 | 270.74 | 6653.89 | 645.97 | -3764.46
| 9811 | 90.22 | 270.47 | 6653.66 | 646.97 | -3859.46
| 9906 | 90.25 | 270.64 | 6653.27 | 647.89 | -3954.45
| 10001 | 90.06 | 270.1 | 6653.01 | 648.5 | -4049.45
| 10096 | 90.8 | 269.64 | 6652.3 | 648.29 | -4144.45
| 10191 | 90.59 | 270.4 | 6651.15 | 648.32 | -4239.44
| 10286 | 88.21 | 270.17 | 6652.14 | 648.79 | -4334.43
| 10381 | 88.27 | 270.06 | 6655.06 | 648.98 | -4429.38
| 10476 | 87.93 | 269.88 | 6658.21 | 648.93 | -4524.33
| 10571 | 87.16 | 270.07 | 6662.28 | 648.89 | -4619.24
| 10666 | 88.21 | 270.31 | 6666.12 | 649.21 | -4714.16
| 10761 | 88.4 | 269.7 | 6668.93 | 649.22 | -4809.12
| 10856 | 91.17 | 270.61 | 6669.28 | 649.47 | -4904.11
| 10898 | 91.57 | 271.04 | 6668.28 | 650.08 | -4946.09
| 10962 | 91.57 | 271.04 | 6666.52 | 651.24 | -5010.06

## Lookup (hidden)
North Reference | RetunValue | Grid Type | ReturnValue | Deviation Indicator | ReturnValue
| 3 |  | 5 |  | 4
True |  | SPCS-Colorado Central-NAD27 |  | Directional
Grid |  | SPCS-Colorado Central-NAD83 |  | High Angle
|  | SPCS-Colorado North-NAD27 |  | Horizontal
SPCS-Colorado North-NAD83
SPCS-Colorado South-NAD27
SPCS-Colorado South-NAD83
UTM-Zone 12 NAD27
UTM-Zone 12 NAD83
UTM-Zone 13 NAD27
UTM-Zone 13 NAD83