## Data
Header Information | measured depth (ft) | inclination (°) | azimuth (°) | true vertical depth (ft) | northing +N/-S (ft) | easting +E/-W (ft)
Operator Name | 750 | 0.14 | 197.31 | 750 | 0.26 | 0.11
Bill Barrett Corp | 833 | 0.7 | 299.4 | 833 | 0.41 | -0.36
Operator Number | 976 | 3 | 281.8 | 975.91 | 1.61 | -4.79
10071 | 1068 | 4.7 | 276 | 1067.7 | 2.49 | -10.89
Well Name and Number | 1161 | 6.8 | 279.9 | 1160.23 | 3.84 | -20.11
Pappenheim 6-62-23-0164BH | 1253 | 9.4 | 281.7 | 1251.31 | 6.3 | -32.83
API Number (if available) | 1345 | 11.4 | 288.9 | 1341.79 | 10.77 | -48.79
05-123-37266 | 1437 | 14.6 | 287.5 | 1431.42 | 17.2 | -68.46
Location: QQ SEC TWP RGE | 1532 | 17.1 | 282.7 | 1522.81 | 23.87 | -93.51
NENW Sec. 23, T6N-R62W | 1628 | 17.2 | 261.8 | 1614.63 | 24.95 | -121.35
Citing Type: Planned or Actual | 1723 | 15.6 | 255.3 | 1705.77 | 19.71 | -147.61
Actual | 1819 | 16.3 | 262.3 | 1798.08 | 14.63 | -173.45
Deviation Indicator | 1915 | 16.7 | 268.7 | 1890.13 | 12.51 | -200.59
Horizontal | 2011 | 16.5 | 270.2 | 1982.13 | 12.24 | -228.02
North Reference | 2107 | 16.2 | 269.9 | 2074.25 | 12.27 | -255.04
True | 2203 | 17.3 | 272.7 | 2166.18 | 12.92 | -282.69
Grid Type | 2299 | 17.3 | 270.9 | 2257.84 | 13.81 | -311.22
#VALUE! | 2394 | 17.1 | 272.7 | 2348.59 | 14.69 | -339.3
| 2489 | 16 | 278.5 | 2439.66 | 17.29 | -366.2
| 2585 | 16.6 | 278.7 | 2531.8 | 21.32 | -392.84
| 2680 | 16.1 | 276.7 | 2622.96 | 24.91 | -419.34
| 2777 | 17.2 | 278.5 | 2715.89 | 28.59 | -446.88
| 2873 | 16.7 | 275.3 | 2807.72 | 31.97 | -474.66
| 2968 | 15.9 | 274.5 | 2898.9 | 34.25 | -501.22
| 3065 | 15.1 | 273.6 | 2992.37 | 36.08 | -527.08
| 3161 | 14.4 | 270.9 | 3085.21 | 37.06 | -551.49
| 3257 | 14.1 | 275.7 | 3178.26 | 38.41 | -575.06
| 3353 | 14.2 | 275.7 | 3271.35 | 40.74 | -598.42
| 3449 | 16.3 | 278.7 | 3363.96 | 43.94 | -623.45
| 3544 | 16.6 | 277.8 | 3455.07 | 47.8 | -650.08
| 3641 | 17.2 | 277.4 | 3547.88 | 51.53 | -678.03
| 3736 | 17.2 | 276.6 | 3638.64 | 54.95 | -705.91
| 3832 | 17.1 | 275.7 | 3730.37 | 57.99 | -734.05
| 3928 | 16.5 | 275.5 | 3822.27 | 60.7 | -761.67
| 4023 | 16.4 | 279.7 | 3913.38 | 64.25 | -788.32
| 4120 | 17.1 | 280.4 | 4006.27 | 69.13 | -815.84
| 4215 | 15.3 | 279.9 | 4097.49 | 73.81 | -841.93
| 4311 | 16.5 | 279.9 | 4189.82 | 78.33 | -867.84
| 4408 | 15.7 | 278.1 | 4283.01 | 82.55 | -894.4
| 4504 | 17.1 | 278 | 4375.11 | 86.34 | -921.24
| 4599 | 17 | 278.5 | 4465.93 | 90.34 | -948.8
| 4695 | 16.4 | 279.9 | 4557.88 | 94.74 | -976.03
| 4791 | 16.4 | 279.9 | 4649.97 | 99.4 | -1002.73
| 4885 | 16.1 | 277.8 | 4740.22 | 103.45 | -1028.72
| 4979 | 17.1 | 279.9 | 4830.3 | 107.6 | -1055.25
| 5075 | 14.3 | 275.2 | 4922.72 | 111.1 | -1080.97
| 5170 | 11.3 | 270.4 | 5015.35 | 112.23 | -1101.96
| 5266 | 12.1 | 274.1 | 5109.35 | 113.01 | -1121.4
| 5362 | 12.8 | 278 | 5203.1 | 115.21 | -1141.97
| 5458 | 10.4 | 272.5 | 5297.13 | 117.07 | -1161.16
| 5554 | 7.7 | 277.8 | 5391.93 | 118.32 | -1176.19
| 5650 | 6 | 292.2 | 5487.25 | 121.09 | -1187.21
| 5747 | 4.7 | 289.7 | 5583.82 | 124.35 | -1195.65
| 5841 | 1.4 | 276.7 | 5677.68 | 125.78 | -1200.42
| 5933 | 2.8 | 204 | 5769.63 | 123.86 | -1202.45
| 5965 | 7.5 | 188.3 | 5801.49 | 121.07 | -1203.07
| 5997 | 11.3 | 186.2 | 5833.05 | 115.89 | -1203.71
| 6029 | 13.4 | 186.9 | 5864.31 | 109.09 | -1204.49
| 6061 | 16.4 | 185.7 | 5895.23 | 100.91 | -1205.39
| 6093 | 17.9 | 186 | 5925.81 | 91.53 | -1206.35
| 6124 | 20.4 | 186 | 5955.09 | 81.41 | -1207.41
| 6156 | 24.7 | 187.8 | 5984.64 | 69.24 | -1208.9
| 6188 | 28.9 | 186.9 | 6013.19 | 54.93 | -1210.74
| 6219 | 30.9 | 186 | 6040.07 | 39.57 | -1212.47
| 6251 | 35.3 | 183.6 | 6066.87 | 22.17 | -1213.91
| 6283 | 37.6 | 183.7 | 6092.61 | 3.19 | -1215.12
| 6315 | 41.2 | 183.6 | 6117.33 | -17.07 | -1216.41
| 6347 | 46.3 | 182.7 | 6140.44 | -39.16 | -1217.62
| 6379 | 47.1 | 180.6 | 6162.39 | -62.44 | -1218.29
| 6411 | 49.1 | 179.9 | 6183.76 | -86.25 | -1218.39
| 6443 | 53.6 | 179.4 | 6203.74 | -111.24 | -1218.24
| 6475 | 56.4 | 178.3 | 6222.09 | -137.44 | -1217.71
| 6507 | 60.3 | 177.1 | 6238.88 | -164.65 | -1216.61
| 6539 | 64.2 | 176.5 | 6253.77 | -192.92 | -1215.02
| 6571 | 64.9 | 176.2 | 6267.53 | -221.76 | -1213.18
| 6603 | 65.2 | 175.8 | 6281.02 | -250.7 | -1211.16
| 6635 | 66.7 | 175.3 | 6294.06 | -279.84 | -1208.89
| 6667 | 70.4 | 173.9 | 6305.77 | -309.48 | -1206.08
| 6699 | 73.2 | 174.1 | 6315.76 | -339.71 | -1202.91
| 6730 | 74.7 | 171.8 | 6324.33 | -369.27 | -1199.25
| 6762 | 77.4 | 172 | 6332.04 | -400.02 | -1194.87
| 6814 | 81.6 | 172.1 | 6341.52 | -450.64 | -1187.8
| 6907 | 89.4 | 173.6 | 6348.81 | -542.56 | -1176.28
| 6999 | 92.9 | 173.7 | 6346.96 | -633.97 | -1166.11
| 7092 | 91.9 | 173 | 6343.07 | -726.26 | -1155.35
| 7184 | 91.8 | 174.4 | 6340.1 | -817.65 | -1145.26
| 7278 | 90.6 | 173.7 | 6338.13 | -911.12 | -1135.52
| 7374 | 93.2 | 173.9 | 6334.95 | -1006.5 | -1125.15
| 7469 | 95 | 176 | 6328.16 | -1100.88 | -1116.81
| 7535 | 90.4 | 178.7 | 6325.05 | -1166.71 | -1113.77
| 7563 | 90.5 | 178.8 | 6324.83 | -1194.7 | -1113.16
| 7659 | 88.4 | 179 | 6325.75 | -1290.68 | -1111.32
| 7754 | 88.2 | 178.5 | 6328.57 | -1385.61 | -1109.24
| 7850 | 90.2 | 180.6 | 6329.91 | -1481.59 | -1108.49
| 7946 | 90.2 | 181.6 | 6329.57 | -1577.57 | -1110.33
| 8040 | 89.5 | 182 | 6329.82 | -1671.52 | -1113.29
| 8136 | 89.3 | 181.5 | 6330.82 | -1767.47 | -1116.22
| 8233 | 89.1 | 180.4 | 6332.18 | -1864.45 | -1117.83
| 8329 | 89.3 | 180.1 | 6333.52 | -1960.44 | -1118.24
| 8426 | 88.9 | 179.4 | 6335.04 | -2057.42 | -1117.82
| 8521 | 91 | 180.8 | 6335.12 | -2152.42 | -1117.99
| 8617 | 90 | 177.6 | 6334.12 | -2248.39 | -1116.65
| 8713 | 90 | 177.6 | 6334.12 | -2344.3 | -1112.63
| 8809 | 87.5 | 172.5 | 6336.22 | -2439.88 | -1104.35
| 8903 | 89.4 | 171.8 | 6338.76 | -2532.96 | -1091.52
| 8999 | 92.2 | 175 | 6337.42 | -2628.3 | -1080.49
| 9095 | 92.4 | 177.4 | 6333.56 | -2724 | -1074.13
| 9190 | 90.7 | 177.6 | 6330.99 | -2818.87 | -1069.99
| 9287 | 90.7 | 181.3 | 6329.81 | -2915.84 | -1069.06
| 9383 | 91 | 180.9 | 6328.38 | -3011.82 | -1070.9
| 9480 | 89.6 | 180.9 | 6327.88 | -3108.8 | -1072.42
| 9576 | 92.7 | 184.6 | 6325.95 | -3204.64 | -1077.02
| 9672 | 91.4 | 184.5 | 6322.52 | -3300.28 | -1084.63
| 9766 | 91.5 | 183.4 | 6320.14 | -3394.02 | -1091.11
| 9862 | 91.7 | 183.2 | 6317.46 | -3489.82 | -1096.63
| 9957 | 90.5 | 183.6 | 6315.63 | -3584.64 | -1102.26
| 10052 | 90.7 | 182.9 | 6314.64 | -3679.48 | -1107.65
| 10148 | 91.1 | 182.7 | 6313.13 | -3775.35 | -1112.34
| 10245 | 87.7 | 182.7 | 6314.15 | -3872.22 | -1116.91
| 10340 | 87.6 | 182.7 | 6318.04 | -3967.04 | -1121.38
| 10437 | 87.1 | 181.6 | 6322.53 | -4063.87 | -1125.01
| 10533 | 86.9 | 181.8 | 6327.55 | -4159.69 | -1127.86
| 10629 | 86.4 | 179.7 | 6333.16 | -4255.51 | -1129.11
| 10691 | 85.6 | 179.4 | 6337.49 | -4317.36 | -1128.63
| 10735 | 85.6 | 179.4

## Lookup (hidden)
North Reference | RetunValue | Grid Type | ReturnValue | Deviation Indicator | ReturnValue
| 2 |  | 0 |  | 4
True |  | SPCS-Colorado Central-NAD27 |  | Directional
Grid |  | SPCS-Colorado Central-NAD83 |  | High Angle
|  | SPCS-Colorado North-NAD27 |  | Horizontal
SPCS-Colorado North-NAD83
SPCS-Colorado South-NAD27
SPCS-Colorado South-NAD83
UTM-Zone 12 NAD27
UTM-Zone 12 NAD83
UTM-Zone 13 NAD27
UTM-Zone 13 NAD83