## Sheet1
Header Information | measured depth (ft) | inclination (°) | azimuth (°) | true vertical depth (ft) | northing +N/-S (ft) | easting +E/-W (ft)
Operator Name | 169 | 1.2 | 29 | 168.99 | 1.54 | 0.86
Encana Oil & Gas | 199 | 1.1 | 48.5 | 198.98 | 2.01 | 1.23
Operator Number | 230 | 1.5 | 58.7 | 229.97 | 2.42 | 1.8
100185 | 261 | 1.8 | 72.1 | 260.96 | 2.78 | 2.61
Well Name and Number | 291 | 2.2 | 96.2 | 290.94 | 2.86 | 3.63
N Parachute EF07A-28 C28 595 | 322 | 3.3 | 105.9 | 321.91 | 2.56 | 5.08
API Number (if available) | 352 | 4.3 | 108.3 | 351.84 | 1.97 | 6.97
5045175900000 | 382 | 5.3 | 109.4 | 381.74 | 1.15 | 9.34
Location: QQ SEC TWP RGE | 413 | 5.8 | 111.5 | 412.59 | 0.1 | 12.16
NENW S28-T5S-R95W | 473 | 6.5 | 109 | 472.24 | -2.11 | 18.19
Citing Type: Planned or Actual | 565 | 6.1 | 124.5 | 563.7 | -6.58 | 27.14
Actual | 659 | 5.9 | 138.5 | 657.19 | -13.03 | 34.46
Deviation Indicator | 754 | 5.7 | 135.1 | 751.7 | -20.02 | 41.02
Directional | 849 | 5.4 | 126.3 | 846.26 | -26.01 | 47.96
North Reference | 944 | 5.3 | 123 | 940.84 | -31.05 | 55.24
True | 1039 | 5.4 | 125.8 | 1035.43 | -36.05 | 62.54
Grid Type | 1134 | 5.9 | 124.9 | 1129.97 | -41.46 | 70.18
| 1230 | 6.4 | 122.8 | 1225.41 | -47.18 | 78.72
| 1325 | 5.4 | 130.1 | 1319.91 | -52.93 | 86.59
| 1421 | 3.8 | 128.3 | 1415.6 | -57.81 | 92.54
| 1517 | 4 | 126.8 | 1511.38 | -61.79 | 97.72
| 1612 | 4.4 | 121.5 | 1606.12 | -65.68 | 103.48
| 1707 | 4.7 | 126.5 | 1700.82 | -69.9 | 109.72
| 1760 | 5.2 | 123.6 | 1753.62 | -72.52 | 113.46