## Data
Header Information | measured depth (ft) | inclination (°) | azimuth (°) | true vertical depth (ft) | northing +N/-S (ft) | easting +E/-W (ft)
Operator Name | 0 | 0 | 0 | 0 | 0 | 0
KERR MCGEE | 100 | 0 | 0 | 100 | 0 | 0
Operator Number | 200 | 0 | 0 | 200 | 0 | 0
47120 | 300 | 0 | 0 | 300 | 0 | 0
Well Name and Number | 400 | 0 | 0 | 400 | 0 | 0
Deepe 13N-27HZ | 500 | 0 | 0 | 500 | 0 | 0
API Number (if available) | 600 | 0 | 0 | 600 | 0 | 0
| 700 | 0 | 0 | 700 | 0 | 0
Location: QQ SEC TWP RGE | 800 | 2 | 5.716 | 799.98 | 1.74 | 0.17
NW NW Sec 22 T2N R67W | 900 | 4 | 5.716 | 899.84 | 6.94 | 0.7
Citing Type: Planned or Actual | 1000 | 5.551 | 5.716 | 999.46 | 15.53 | 1.55
Planned | 1100 | 5.551 | 5.716 | 1098.99 | 25.15 | 2.52
Deviation Indicator | 1200 | 5.551 | 5.716 | 1198.52 | 34.78 | 3.48
Horizontal | 1300 | 5.551 | 5.716 | 1298.05 | 44.41 | 4.45
North Reference | 1400 | 5.551 | 5.716 | 1397.58 | 54.03 | 5.41
True | 1500 | 5.551 | 5.716 | 1497.11 | 63.66 | 6.37
Grid Type | 1600 | 5.551 | 5.716 | 1596.64 | 73.28 | 7.34
#VALUE! | 1700 | 5.551 | 5.716 | 1696.17 | 82.91 | 8.3
| 1800 | 5.551 | 5.716 | 1795.7 | 92.54 | 9.26
| 1900 | 5.551 | 5.716 | 1895.24 | 102.16 | 10.23
| 2000 | 5.551 | 5.716 | 1994.77 | 111.79 | 11.19
| 2100 | 5.551 | 5.716 | 2094.3 | 121.41 | 12.15
| 2200 | 5.551 | 5.716 | 2193.83 | 131.04 | 13.12
| 2300 | 5.551 | 5.716 | 2293.36 | 140.66 | 14.08
| 2400 | 5.551 | 5.716 | 2392.89 | 150.29 | 15.04
| 2499.99 | 5.551 | 5.716 | 2492.42 | 159.92 | 16.01
| 2599.99 | 5.551 | 5.716 | 2591.95 | 169.54 | 16.97
| 2699.99 | 5.551 | 5.716 | 2691.48 | 179.17 | 17.94
| 2799.99 | 5.551 | 5.716 | 2791.01 | 188.79 | 18.9
| 2899.99 | 5.551 | 5.716 | 2890.54 | 198.42 | 19.86
| 2999.99 | 5.551 | 5.716 | 2990.07 | 208.05 | 20.83
| 3099.99 | 5.551 | 5.716 | 3089.6 | 217.67 | 21.79
| 3199.99 | 5.551 | 5.716 | 3189.14 | 227.3 | 22.75
| 3299.99 | 5.551 | 5.716 | 3288.67 | 236.92 | 23.72
| 3399.99 | 5.551 | 5.716 | 3388.2 | 246.55 | 24.68
| 3499.99 | 5.551 | 5.716 | 3487.73 | 256.17 | 25.64
| 3599.99 | 5.551 | 5.716 | 3587.26 | 265.8 | 26.61
| 3699.99 | 5.551 | 5.716 | 3686.79 | 275.43 | 27.57
| 3799.99 | 5.551 | 5.716 | 3786.32 | 285.05 | 28.53
| 3899.99 | 5.551 | 5.716 | 3885.85 | 294.68 | 29.5
| 3999.99 | 5.551 | 5.716 | 3985.38 | 304.3 | 30.46
| 4099.99 | 5.551 | 5.716 | 4084.91 | 313.93 | 31.43
| 4199.99 | 5.551 | 5.716 | 4184.44 | 323.56 | 32.39
| 4299.99 | 5.551 | 5.716 | 4283.97 | 333.18 | 33.35
| 4399.99 | 5.551 | 5.716 | 4383.5 | 342.81 | 34.32
| 4499.99 | 5.551 | 5.716 | 4483.04 | 352.43 | 35.28
| 4599.99 | 5.551 | 5.716 | 4582.57 | 362.06 | 36.24
| 4699.99 | 5.551 | 5.716 | 4682.1 | 371.68 | 37.21
| 4799.99 | 5.551 | 5.716 | 4781.63 | 381.31 | 38.17
| 4899.99 | 5.551 | 5.716 | 4881.16 | 390.94 | 39.13
| 4999.99 | 5.551 | 5.716 | 4980.69 | 400.56 | 40.1
| 5099.99 | 5.551 | 5.716 | 5080.22 | 410.19 | 41.06
| 5199.99 | 5.551 | 5.716 | 5179.75 | 419.81 | 42.02
| 5299.99 | 5.551 | 5.716 | 5279.28 | 429.44 | 42.99
| 5399.99 | 5.551 | 5.716 | 5378.81 | 439.07 | 43.95
| 5499.99 | 5.551 | 5.716 | 5478.34 | 448.69 | 44.92
| 5599.99 | 5.551 | 5.716 | 5577.87 | 458.32 | 45.88
| 5699.99 | 5.551 | 5.716 | 5677.41 | 467.94 | 46.84
| 5799.99 | 5.551 | 5.716 | 5776.94 | 477.57 | 47.81
| 5899.99 | 5.551 | 5.716 | 5876.47 | 487.19 | 48.77
| 5999.99 | 5.551 | 5.716 | 5976 | 496.82 | 49.73
| 6099.99 | 5.551 | 5.716 | 6075.53 | 506.45 | 50.7
| 6199.99 | 5.551 | 5.716 | 6175.06 | 516.07 | 51.66
| 6299.99 | 5.551 | 5.716 | 6274.59 | 525.7 | 52.62
| 6399.99 | 5.551 | 5.716 | 6374.12 | 535.32 | 53.59
| 6499.99 | 5.551 | 5.716 | 6473.65 | 544.95 | 54.55
| 6599.99 | 5.551 | 5.716 | 6573.18 | 554.58 | 55.51
| 6699.99 | 5.551 | 5.716 | 6672.71 | 564.2 | 56.48
| 6799.99 | 5.551 | 5.716 | 6772.24 | 573.83 | 57.44
| 6899.99 | 3.839 | 172.954 | 6872.09 | 575.86 | 58.34
| 6999.99 | 13.815 | 178.453 | 6970.79 | 560.57 | 59.08
| 7099.99 | 23.811 | 179.363 | 7065.32 | 528.37 | 59.62
| 7199.99 | 33.809 | 179.754 | 7152.84 | 480.24 | 59.97
| 7299.99 | 43.808 | 179.982 | 7230.66 | 417.65 | 60.1
| 7399.99 | 53.807 | 180.139 | 7296.44 | 342.49 | 60.01
| 7499.98 | 63.807 | 180.26 | 7348.16 | 257.06 | 59.71
| 7599.98 | 73.806 | 180.362 | 7384.27 | 163.94 | 59.2
| 7699.98 | 83.806 | 180.454 | 7403.66 | 65.97 | 58.5
| 7799.98 | 89.815 | 180.507 | 7407.13 | -33.9 | 57.65
| 7899.98 | 89.815 | 180.507 | 7407.45 | -133.9 | 56.76
| 7999.98 | 89.815 | 180.507 | 7407.78 | -233.9 | 55.88
| 8099.98 | 89.815 | 180.507 | 7408.1 | -333.89 | 54.99
| 8199.98 | 89.815 | 180.507 | 7408.42 | -433.89 | 54.11
| 8299.98 | 89.815 | 180.507 | 7408.74 | -533.88 | 53.22
| 8399.98 | 89.815 | 180.507 | 7409.07 | -633.88 | 52.34
| 8499.98 | 89.815 | 180.507 | 7409.39 | -733.87 | 51.45
| 8599.98 | 89.815 | 180.507 | 7409.71 | -833.87 | 50.57
| 8699.98 | 89.815 | 180.507 | 7410.04 | -933.86 | 49.68
| 8799.98 | 89.815 | 180.507 | 7410.36 | -1033.86 | 48.8
| 8899.98 | 89.815 | 180.507 | 7410.68 | -1133.85 | 47.91
| 8999.98 | 89.815 | 180.507 | 7411.01 | -1233.85 | 47.03
| 9099.98 | 89.815 | 180.507 | 7411.33 | -1333.84 | 46.14
| 9199.98 | 89.815 | 180.507 | 7411.65 | -1433.84 | 45.26
| 9299.98 | 89.815 | 180.507 | 7411.98 | -1533.83 | 44.37
| 9399.98 | 89.815 | 180.507 | 7412.3 | -1633.83 | 43.49
| 9499.98 | 89.815 | 180.507 | 7412.62 | -1733.83 | 42.6
| 9599.98 | 89.815 | 180.507 | 7412.94 | -1833.82 | 41.72
| 9699.98 | 89.815 | 180.507 | 7413.27 | -1933.82 | 40.83
| 9799.98 | 89.815 | 180.507 | 7413.59 | -2033.81 | 39.95
| 9899.98 | 89.815 | 180.507 | 7413.91 | -2133.81 | 39.06
| 9999.98 | 89.815 | 180.507 | 7414.24 | -2233.8 | 38.18
| 10099.98 | 89.815 | 180.507 | 7414.56 | -2333.8 | 37.29
| 10199.98 | 89.815 | 180.507 | 7414.88 | -2433.79 | 36.41
| 10299.98 | 89.815 | 180.507 | 7415.21 | -2533.79 | 35.52
| 10399.98 | 89.815 | 180.507 | 7415.53 | -2633.78 | 34.64
| 10499.98 | 89.815 | 180.507 | 7415.85 | -2733.78 | 33.75
| 10599.98 | 89.815 | 180.507 | 7416.18 | -2833.77 | 32.87
| 10699.98 | 89.815 | 180.507 | 7416.5 | -2933.77 | 31.98
| 10799.98 | 89.815 | 180.507 | 7416.82 | -3033.77 | 31.1
| 10899.98 | 89.815 | 180.507 | 7417.14 | -3133.76 | 30.21
| 10999.98 | 89.815 | 180.507 | 7417.47 | -3233.76 | 29.33
| 11099.98 | 89.815 | 180.507 | 7417.79 | -3333.75 | 28.44
| 11199.98 | 89.815 | 180.507 | 7418.11 | -3433.75 | 27.56
| 11299.98 | 89.815 | 180.507 | 7418.44 | -3533.74 | 26.67
| 11399.98 | 89.815 | 180.507 | 7418.76 | -3633.74 | 25.79
| 11499.98 | 89.815 | 180.507 | 7419.08 | -3733.73 | 24.9
| 11599.98 | 89.815 | 180.507 | 7419.41 | -3833.73 | 24.02
| 11699.98 | 89.815 | 180.507 | 7419.73 | -3933.72 | 23.13
| 11799.98 | 89.815 | 180.507 | 7420.05 | -4033.72 | 22.25
| 11899.98 | 89.815 | 180.507 | 7420.38 | -4133.71 | 21.36
| 11999.98 | 89.815 | 180.507 | 7420.7 | -4233.71 | 20.48
| 12099.98 | 89.815 | 180.507 | 7421.02 | -4333.7 | 19.59
| 12199.98 | 89.815 | 180.507 | 7421.34 | -4433.7 | 18.71
| 12299.98 | 89.815 | 180.507 | 7421.67 | -4533.7 | 17.82
| 12399.98 | 89.815 | 180.507 | 7421.99 | -4633.69 | 16.94
| 12499.97 | 89.815 | 180.507 | 7422.31 | -4733.69 | 16.05
| 12599.97 | 89.815 | 180.507 | 7422.64 | -4833.68 | 15.17
| 12699.97 | 89.815 | 180.507 | 7422.96 | -4933.68 | 14.28
| 12799.97 | 89.815 | 180.507 | 7423.28 | -5033.67 | 13.4
| 12899.97 | 89.815 | 180.507 | 7423.61 | -5133.67 | 12.51
| 12999.97 | 89.815 | 180.507 | 7423.93 | -5233.66 | 11.63
| 13099.97 | 89.815 | 180.507 | 7424.25 | -5333.66 | 10.74
| 13199.97 | 89.815 | 180.507 | 7424.58 | -5433.65 | 9.86
| 13299.97 | 89.815 | 180.507 | 7424.9 | -5533.65 | 8.97
| 13399.97 | 89.815 | 180.507 | 7425.22 | -5633.64 | 8.09
| 13499.97 | 89.815 | 180.507 | 7425.55 | -5733.64 | 7.2
| 13599.97 | 89.815 | 180.507 | 7425.87 | -5833.64 | 6.32
| 13699.97 | 89.815 | 180.507 | 7426.19 | -5933.63 | 5.43
| 13799.97 | 89.815 | 180.507 | 7426.51 | -6033.63 | 4.55
| 13899.97 | 89.815 | 180.507 | 7426.84 | -6133.62 | 3.66
| 13999.97 | 89.815 | 180.507 | 7427.16 | -6233.62 | 2.78
| 14099.97 | 89.815 | 180.507 | 7427.48 | -6333.61 | 1.89
| 14199.97 | 89.815 | 180.507 | 7427.81 | -6433.61 | 1.01
| 14299.97 | 89.815 | 180.507 | 7428.13 | -6533.6 | 0.12
| 14399.97 | 89.815 | 180.507 | 7428.45 | -6633.6 | -0.76
| 14499.97 | 89.815 | 180.507 | 7428.78 | -6733.59 | -1.65
| 14599.97 | 89.815 | 180.507 | 7429.1 | -6833.59 | -2.53
| 14699.97 | 89.815 | 180.507 | 7429.42 | -6933.58 | -3.42
| 14799.97 | 89.815 | 180.507 | 7429.75 | -7033.58 | -4.3
| 14899.97 | 89.815 | 180.507 | 7430.07 | -7133.58 | -5.19
| 14999.97 | 89.815 | 180.507 | 7430.39 | -7233.57 | -6.07
| 15099.97 | 89.815 | 180.507 | 7430.71 | -7333.57 | -6.96
| 15199.97 | 89.815 | 180.507 | 7431.04 | -7433.56 | -7.84
| 15299.97 | 89.815 | 180.507 | 7431.36 | -7533.56 | -8.73
| 15399.97 | 89.815 | 180.507 | 7431.68 | -7633.55 | -9.61
| 15499.97 | 89.815 | 180.507 | 7432.01 | -7733.55 | -10.5
| 15599.97 | 89.815 | 180.507 | 7432.33 | -7833.54 | -11.38
| 15699.97 | 89.815 | 180.507 | 7432.65 | -7933.54 | -12.27
| 15799.97 | 89.815 | 180.507 | 7432.98 | -8033.53 | -13.15
| 15899.97 | 89.815 | 180.507 | 7433.3 | -8133.53 | -14.04
| 15999.97 | 89.815 | 180.507 | 7433.62 | -8233.52 | -14.92
| 16099.97 | 89.815 | 180.507 | 7433.95 | -8333.52 | -15.81
| 16199.97 | 89.815 | 180.507 | 7434.27 | -8433.51 | -16.69
| 16299.97 | 89.815 | 180.507 | 7434.59 | -8533.51 | -17.58
| 16399.97 | 89.815 | 180.507 | 7434.91 | -8633.51 | -18.46
| 16499.97 | 89.815 | 180.507 | 7435.24 | -8733.5 | -19.35
| 16599.97 | 89.815 | 180.507 | 7435.56 | -8833.5 | -20.23
| 16699.97 | 89.815 | 180.507 | 7435.88 | -8933.49 | -21.12
| 16799.97 | 89.815 | 180.507 | 7436.21 | -9033.49 | -22
| 16899.97 | 89.815 | 180.507 | 7436.53 | -9133.48 | -22.89
| 16999.97 | 89.815 | 180.507 | 7436.85 | -9233.48 | -23.77
| 17099.97 | 89.815 | 180.507 | 7437.18 | -9333.47 | -24.66
| 17199.97 | 89.815 | 180.507 | 7437.5 | -9433.47 | -25.54
| 17299.97 | 89.815 | 180.507 | 7437.82 | -9533.46 | -26.43
| 17399.97 | 89.815 | 180.507 | 7438.15 | -9633.46 | -27.31
| 17499.96 | 89.815 | 180.507 | 7438.47 | -9733.45 | -28.2
| 17599.96 | 89.815 | 180.507 | 7438.79 | -9833.45 | -29.08
| 17664.37 | 89.815 | 180.507 | 7439 | -9897.85 | -29.65

## Lookup (hidden)
North Reference | RetunValue | Grid Type | ReturnValue | Deviation Indicator | ReturnValue
| 2 |  | 0 |  | 4
True |  | SPCS-Colorado Central-NAD27 |  | Directional
Grid |  | SPCS-Colorado Central-NAD83 |  | High Angle
|  | SPCS-Colorado North-NAD27 |  | Horizontal
SPCS-Colorado North-NAD83
SPCS-Colorado South-NAD27
SPCS-Colorado South-NAD83
UTM-Zone 12 NAD27
UTM-Zone 12 NAD83
UTM-Zone 13 NAD27
UTM-Zone 13 NAD83